## RETICOLA PLUS
|  |  | TAVOLA 05-07 | Sistema Reticola PLUS Trefolo 5 mm, maglia 40x40 cm
Tipologia di supporto | Maglia | Diametro Trefolo (mm) | Sp. muro (cm) |  |  |  | Cella di appggio | Articolo Trefolo | €/m Trefolo | cons./m² Trefolo | Sp. muro (mm) | Articolo connettore | Lunghezza connettore (mm) | Lunghezza connettore (cm) | €/pz Connettore | Articolo Morsetto | Quantità Morsetto | €/pz Morsetto | Tipologia Angolare | Quantità Angolare | €/pz Angolare | Maglia Rete | €/mq Rete | barre/metro/lato | cons./m² Malta | Spessore Malta | €/kg Malta | Rck Malta | €/h Edile Specializzato | €/h Edile Comune | Fraz. h Pulizia Giunti (Edile Spec.) | Fraz. h Pulizia Giunti (Edile Com.) | Rimozione inonaco (Edile Spec.) | Rimozione intonaco (Edile Com.) | Perfori (Edile Spec.) | Perfori (Edile Com.) | Applicazione rete e connettori (Edile Spec.) | Applicazione rete e connettori (Edile Com.) | Ristilatura giunti (Edile Spec.) | Ristilatura giunti (Edile Com.) | Applicazione intonaco (Edile Spec.) | Applicazione intonaco (Edile Com.)
pietra o sasso | 40x40 cm | 5 | 60 |  |  |  | 30x30 cm | FBRT-05-I49 | 3.5 | 3.33 | 600 | FBRC-650-08-IPFD | 600 | 60 | 9.7 | FBR-MOR-5I | 2 | 0.75 | FBR-ANG-130X30 | 1 | 3.5 | 99x99 mm | 11.3 | 10 | 17 | 3 | 0.604 | 15 | 32.16 | 26.72 | 0.25 | 0.26 | 0.25 | 0.26 | 0.25 | 0.26 | 0.3 | 0.3 | 0.3 | 0.3 | 0.25 | 0.2
40x40 cm
Quantità connessioni | Tipologia Rete | Tipologia Malta | [5 empty] | Testo (1) | Testo (2)
5 | FBMESH99X99T96AR | CNHL115 | [5 empty] | a formare una maglia di | di piccola o media pezzatura
VOCE DI CAPITOLATO
Consolidamento o rinforzo di pareti in pietra o sasso di piccola o media pezzatura, in presenza o meno di listatura, aventi una delle facce "a vista", mediante tecnica RETICOLA PLUS di Fibre Net, o equivalente, mediante tecnica dell’intonaco armato CRM (Composite Reinforced Mortar) e armatura sottofuga. Tale tecnica prevede: l’applicazione, sulla faccia da intonacare precedentemente ripulita, di rete preformata in materiale composito fibrorinforzato G.F.R.P. (Glass Fiber Reinforced Polymer), in possesso di certificazione EPD ai fini della dichiarazione di contributo ai CAM (criteri ambientali minimi), dotata di marcatura CE, conforme a quanto indicato nell’ETA-19/2004 secondo specifico EAD e qualificato con Benestare Tecnico Sloveno STS-17/0013 emesso il 20.12.2017, a maglia 99x99 mm mm FBMESH99X99T96AR di Fibre Net, o equivalente, costituita da fibra di vetro e resina termoindurente di tipo vinilestere-epossidico, resistenza a trazione caratteristica singola barra ≥ 4,23 kN, avente n° 10 barre/metro/lato, modulo elastico a trazione equivalente N/mm² 2500, allungamento a rottura 1,78%, resistenza caratteristica a strappo del nodo ≥ 0,25 kN.
L’applicazione, sulla faccia da mantenere a vista, di trefolo metallico in acciaio inox AISI 316 a 49 fili, diametro 5 mm, da annegare nella malta di ristilatura seguendo i giunti precedentemente individuati e debitamente scarificati e ripuliti, a formare una maglia di, secondo la tecnica Reticolatus; l’inserimento in perfori da eseguire in numero di 5/mq, di idonei connettori costituiti da barra in acciaio inox di diametro 8 mm, e lunghezza opportuna, completi di sistema di aggancio ai trefoli posti sul lato a vista.
I componenti del Sistema RETICOLA sono marcati CE secondo la Norma Europea EN 845-3 – Specifica per elementi complementari per muratura – Armata di acciaio per giunti orizzontali.
E' inoltre compresa l' applicazione di EPOCA CNHL115 di Fibre Net o equivalente, malta premiscelata per applicazioni strutturali e ristilatura del faccia a vista, avente resistenza a compressione ≥ 15 MPa, da eseguirsi con idonei strumenti metallici secondo le indicazioni della D.L. Materiali riciclabili in conformità ai protocolli CSI. Da prevedersi a parte la rimozione dell'intonaco esistente. E' inoltre compreso quanto altro occorre per dare il lavoro finito, conteggiato a misura effettiva sulla parete esterna.
INCLUSO NEL PREZZO: La fornitura e posa in opera del materiale sopra indicato e quanto altro occorre per dare il lavoro finito. ESCLUSO DAL PREZZO: Quant'altro non espressamente specificato.
PREZZO PER M² SISTEMA RETICOLA PLUS TREFOLO 5 MM, MAGLIA 40X40 CM, SPESSORI MURO FINO A 60 CM |  |  |  |  | €/m² | 271.7506
Elementi Analisi |  | u.m. | Qtà | Prezzo € | Parziali €/m² | €/m²
RU - RISORSE UMANE
Scarifica e pulizia dei giunti di malta lato a vista
M01002a - operaio edile specializzato |  | h/m² | 0.25 | 32.16 | 8.04
M01004a - operaio edile comune |  | h/m² | 0.26 | 26.72 | 6.9472
Rimozione dell'intonaco esistente
M01002a - operaio edile specializzato |  | h/m² | 0.25 | 32.16 | 8.04
M01004a - operaio edile comune |  | h/m² | 0.26 | 26.72 | 6.9472
Realizzazione di perfori
M01002a - operaio edile specializzato |  | h/m² | 0.25 | 32.16 | 8.04
M01004a - operaio edile comune |  | h/m² | 0.26 | 26.72 | 6.9472
Applicazione rete, connettori e trefoli
M01002a - operaio edile specializzato |  | h/m² | 0.3 | 32.16 | 9.648
M01004a - operaio edile comune |  | h/m² | 0.3 | 26.72 | 8.016
Ristilatura dei giunti
M01002a - operaio edile specializzato |  | h/m² | 0.3 | 32.16 | 9.648
M01004a - operaio edile comune |  | h/m² | 0.3 | 26.72 | 8.016
Applicazione intonaco
M01002a - operaio edile specializzato |  | h/m² | 0.25 | 32.16 | 8.04
M01004a - operaio edile comune |  | h/m² | 0.2 | 26.72 | 5.344
[5 empty] | totale risorse umane RU | 93.6736
PR - PRODOTTI DA COSTRUZIONE
Trefolo FBRT-05-I49 |  | m | 3.33 | 3.5 | 11.655
Connettore |  | pz | 5 | 9.7 | 48.5
morsetto |  | pz | 2 | 0.75 | 1.5
Angolare |  | pz | 1 | 3.5 | 3.5
Rete |  | m² | 1.1 | 11.3 | 12.43
Fazzoletto |  | pz | 5 | 0.65 | 3.25
Sistema RETICOLA PLUS composto da trefolo, connettori, angolari, manicotti, rete in GFRP, fazzoletti ed accessori di completamento del sistema |  | m² | 1 | 80.835 | 80.835
Malta CNHL115 per applicazioni strutturali |  | kg | 15 | 0.604 | 9.06
Malta CNHL115 per ristilatura dei giunti |  | kg | 51 | 0.604 | 30.804
[5 empty] | totale prodotti da costruzione PR | 120.699
NT - NOLI E TRASPORTI
Trasporto |  | m² | 1 | 0.45 | 0.45
[5 empty] | totale noli e trasporti NT | 0.45
A) TOALE PARZIALI |  |  |  |  | sommano RU + PR + NT | 214.8226
B) SPESE GENERALI 13-17% |  | % | 15 | 214.8226 | 32.2234 | 32.2234
[5 empty] | di cui oneri per la sicurezza afferenti all'impresa | 5.435
C) UTILE DELL'APPALTATORE 10% di A + B |  | % | 10 | 247.046 | 24.7046 | 24.7046
TOTALE LAVORAZIONI A + B + C |  | €/m² |  |  |  | 271.7506
INCIDENZA MANODOPERA (% INC. M.O.) | [5 empty] | 44.42%

## dati (hidden)
Tipologia di supporto | Maglia | Diametro Trefolo (mm) | Articolo Trefolo | €/m Trefolo | cons./m² Trefolo | Sp. muro (cm) | Sp. muro (mm) | Articolo connettore | Quantità connessioni | Lunghezza connettore (mm) | Lunghezza connettore (cm) | €/pz Connettore | Articolo Morsetto | Quantità Morsetto | €/pz Morsetto | Tipologia Angolare | Quantità Angolare | €/pz Angolare | Tipologia Rete | Maglia Rete | €/mq Rete | barre/metro/lato | Tipologia Malta | cons./m² Malta | Spessore Malta | €/kg Malta | Rck Malta | € Edile Specializzato | € Edile Comune | Fraz. h Pulizia Giunti (Edile Spec.) | Fraz. h Pulizia Giunti (Edile Com.) | Rimozione inonaco (Edile Spec.) | Rimozione intonaco (Edile Com.) | Perfori (Edile Spec.) | Perfori (Edile Com.) | Applicazione rete e connettori (Edile Spec.) | Applicazione rete e connettori (Edile Com.) | Ristilatura giunti (Edile Spec.) | Ristilatura giunti (Edile Com.) | Applicazione intonaco (Edile Spec.) | Applicazione intonaco (Edile Com.) | Testo (1) | Testo (2)
mattone | orizzontale | 3 | FBRT-03-I49 | 1.8 | 3.33 | 25 | 250 | FBRC-300-08-IPFD | 4 | 250 | 25 | 7.05 | FBR-MOR-3I | 2 | 0.65 | FBR-ANG-190X9 | 1 | 1.95 | FBMESH66X66T96AR | 66x66 mm | 15.1 | 15 | CNHL115 | 17 | 3 | 0.604 | 15 | 32.16 | 26.72 | 0.25 | 0.26 | 0.25 | 0.26 | 0.205 | 0.205 | 0.3 | 0.3 | 0.25 | 0.26 | 0.25 | 0.2 | disposti orizzontalmente ogni circa tre / quattro ricorsi di malta
mattone | orizzontale | 3 | FBRT-03-I49 | 1.8 | 3.33 | 40 | 400 | FBRC-450-08-IPFD | 4 | 400 | 40 | 7.6 | FBR-MOR-3I | 2 | 0.65 | FBR-ANG-190X9 | 1 | 1.95 | FBMESH66X66T96AR | 66x66 mm | 15.1 | 15 | CNHL115 | 17 | 3 | 0.604 | 15 | 32.16 | 26.72 | 0.25 | 0.26 | 0.25 | 0.26 | 0.205 | 0.205 | 0.3 | 0.3 | 0.25 | 0.26 | 0.25 | 0.2 | disposti orizzontalmente ogni circa tre / quattro ricorsi di malta
mattone | orizzontale | 3 | FBRT-03-I49 | 1.8 | 3.33 | 60 | 600 | FBRC-650-08-IPFD | 4 | 600 | 60 | 9.7 | FBR-MOR-3I | 2 | 0.65 | FBR-ANG-190X9 | 1 | 1.95 | FBMESH66X66T96AR | 66x66 mm | 15.1 | 15 | CNHL115 | 17 | 3 | 0.604 | 15 | 32.16 | 26.72 | 0.25 | 0.26 | 0.25 | 0.26 | 0.205 | 0.205 | 0.3 | 0.3 | 0.25 | 0.26 | 0.25 | 0.2 | disposti orizzontalmente ogni circa tre / quattro ricorsi di malta
mattone | orizzontale | 3 | FBRT-03-I49 | 1.8 | 3.33 | 70 | 700 | FBRC-750-08-IPFD | 4 | 700 | 70 | 10.9 | FBR-MOR-3I | 2 | 0.65 | FBR-ANG-190X9 | 1 | 1.95 | FBMESH66X66T96AR | 66x66 mm | 15.1 | 15 | CNHL115 | 17 | 3 | 0.604 | 15 | 32.16 | 26.72 | 0.25 | 0.26 | 0.25 | 0.26 | 0.205 | 0.205 | 0.3 | 0.3 | 0.25 | 0.26 | 0.25 | 0.2 | disposti orizzontalmente ogni circa tre / quattro ricorsi di malta
mattone | orizzontale | 3 | FBRT-03-I49 | 1.8 | 3.33 | 80 | 800 | FBRC-850-08-IPFD | 4 | 800 | 80 | 11.8 | FBR-MOR-3I | 2 | 0.65 | FBR-ANG-190X9 | 1 | 1.95 | FBMESH66X66T96AR | 66x66 mm | 15.1 | 15 | CNHL115 | 17 | 3 | 0.604 | 15 | 32.16 | 26.72 | 0.25 | 0.26 | 0.25 | 0.26 | 0.205 | 0.205 | 0.3 | 0.3 | 0.25 | 0.26 | 0.25 | 0.2 | disposti orizzontalmente ogni circa tre / quattro ricorsi di malta
mattone | orizzontale | 3 | FBRT-03-I49 | 1.8 | 3.33 | 90 | 900 | FBRC-950-08-IPFD | 4 | 900 | 90 | 12.9 | FBR-MOR-3I | 2 | 0.65 | FBR-ANG-190X9 | 1 | 1.95 | FBMESH66X66T96AR | 66x66 mm | 15.1 | 15 | CNHL115 | 17 | 3 | 0.604 | 15 | 32.16 | 26.72 | 0.25 | 0.26 | 0.25 | 0.26 | 0.205 | 0.205 | 0.3 | 0.3 | 0.25 | 0.26 | 0.25 | 0.2 | disposti orizzontalmente ogni circa tre / quattro ricorsi di malta
mattone | orizzontale | 3 | FBRT-03-I49 | 1.8 | 3.33 | 25 | 250 | FBRC-300-08-IPFD | 5 | 250 | 25 | 7.05 | FBR-MOR-3I | 2 | 0.65 | FBR-ANG-190X9 | 1 | 1.95 | FBMESH66X66T96AR | 66x66 mm | 15.1 | 15 | CNHL115 | 17 | 3 | 0.604 | 15 | 32.16 | 26.72 | 0.25 | 0.26 | 0.25 | 0.26 | 0.25 | 0.26 | 0.3 | 0.3 | 0.25 | 0.26 | 0.25 | 0.2 | disposti orizzontalmente ogni circa tre / quattro ricorsi di malta
mattone | orizzontale | 3 | FBRT-03-I49 | 1.8 | 3.33 | 40 | 400 | FBRC-450-08-IPFD | 5 | 400 | 40 | 7.6 | FBR-MOR-3I | 2 | 0.65 | FBR-ANG-190X9 | 1 | 1.95 | FBMESH66X66T96AR | 66x66 mm | 15.1 | 15 | CNHL115 | 17 | 3 | 0.604 | 15 | 32.16 | 26.72 | 0.25 | 0.26 | 0.25 | 0.26 | 0.25 | 0.26 | 0.3 | 0.3 | 0.25 | 0.26 | 0.25 | 0.2 | disposti orizzontalmente ogni circa tre / quattro ricorsi di malta
mattone | orizzontale | 3 | FBRT-03-I49 | 1.8 | 3.33 | 60 | 600 | FBRC-650-08-IPFD | 5 | 600 | 60 | 9.7 | FBR-MOR-3I | 2 | 0.65 | FBR-ANG-190X9 | 1 | 1.95 | FBMESH66X66T96AR | 66x66 mm | 15.1 | 15 | CNHL115 | 17 | 3 | 0.604 | 15 | 32.16 | 26.72 | 0.25 | 0.26 | 0.25 | 0.26 | 0.25 | 0.26 | 0.3 | 0.3 | 0.25 | 0.26 | 0.25 | 0.2 | disposti orizzontalmente ogni circa tre / quattro ricorsi di malta
mattone | orizzontale | 3 | FBRT-03-I49 | 1.8 | 3.33 | 70 | 700 | FBRC-750-08-IPFD | 5 | 700 | 70 | 10.9 | FBR-MOR-3I | 2 | 0.65 | FBR-ANG-190X9 | 1 | 1.95 | FBMESH66X66T96AR | 66x66 mm | 15.1 | 15 | CNHL115 | 17 | 3 | 0.604 | 15 | 32.16 | 26.72 | 0.25 | 0.26 | 0.25 | 0.26 | 0.25 | 0.26 | 0.3 | 0.3 | 0.25 | 0.26 | 0.25 | 0.2 | disposti orizzontalmente ogni circa tre / quattro ricorsi di malta
mattone | orizzontale | 3 | FBRT-03-I49 | 1.8 | 3.33 | 80 | 800 | FBRC-850-08-IPFD | 5 | 800 | 80 | 11.8 | FBR-MOR-3I | 2 | 0.65 | FBR-ANG-190X9 | 1 | 1.95 | FBMESH66X66T96AR | 66x66 mm | 15.1 | 15 | CNHL115 | 17 | 3 | 0.604 | 15 | 32.16 | 26.72 | 0.25 | 0.26 | 0.25 | 0.26 | 0.25 | 0.26 | 0.3 | 0.3 | 0.25 | 0.26 | 0.25 | 0.2 | disposti orizzontalmente ogni circa tre / quattro ricorsi di malta
mattone | orizzontale | 3 | FBRT-03-I49 | 1.8 | 3.33 | 90 | 900 | FBRC-950-08-IPFD | 5 | 900 | 90 | 12.9 | FBR-MOR-3I | 2 | 0.65 | FBR-ANG-190X9 | 1 | 1.95 | FBMESH66X66T96AR | 66x66 mm | 15.1 | 15 | CNHL115 | 17 | 3 | 0.604 | 15 | 32.16 | 26.72 | 0.25 | 0.26 | 0.25 | 0.26 | 0.25 | 0.26 | 0.3 | 0.3 | 0.25 | 0.26 | 0.25 | 0.2 | disposti orizzontalmente ogni circa tre / quattro ricorsi di malta
mattone | orizzontale | 3 | FBRT-03-I49 | 1.8 | 3.33 | 25 | 250 | FBRC-300-08-IPFD | 4 | 250 | 25 | 7.05 | FBR-MOR-3I | 2 | 0.65 | FBR-ANG-190X9 | 1 | 1.95 | FBMESH99X99T96AR | 99x99 mm | 11.3 | 10 | CNHL115 | 17 | 3 | 0.604 | 15 | 32.16 | 26.72 | 0.25 | 0.26 | 0.25 | 0.26 | 0.205 | 0.205 | 0.3 | 0.3 | 0.25 | 0.26 | 0.25 | 0.2 | disposti orizzontalmente ogni circa tre / quattro ricorsi di malta
mattone | orizzontale | 3 | FBRT-03-I49 | 1.8 | 3.33 | 40 | 400 | FBRC-450-08-IPFD | 4 | 400 | 40 | 7.6 | FBR-MOR-3I | 2 | 0.65 | FBR-ANG-190X9 | 1 | 1.95 | FBMESH99X99T96AR | 99x99 mm | 11.3 | 10 | CNHL115 | 17 | 3 | 0.604 | 15 | 32.16 | 26.72 | 0.25 | 0.26 | 0.25 | 0.26 | 0.205 | 0.205 | 0.3 | 0.3 | 0.25 | 0.26 | 0.25 | 0.2 | disposti orizzontalmente ogni circa tre / quattro ricorsi di malta
mattone | orizzontale | 3 | FBRT-03-I49 | 1.8 | 3.33 | 60 | 600 | FBRC-650-08-IPFD | 4 | 600 | 60 | 9.7 | FBR-MOR-3I | 2 | 0.65 | FBR-ANG-190X9 | 1 | 1.95 | FBMESH99X99T96AR | 99x99 mm | 11.3 | 10 | CNHL115 | 17 | 3 | 0.604 | 15 | 32.16 | 26.72 | 0.25 | 0.26 | 0.25 | 0.26 | 0.205 | 0.205 | 0.3 | 0.3 | 0.25 | 0.26 | 0.25 | 0.2 | disposti orizzontalmente ogni circa tre / quattro ricorsi di malta
mattone | orizzontale | 3 | FBRT-03-I49 | 1.8 | 3.33 | 70 | 700 | FBRC-750-08-IPFD | 4 | 700 | 70 | 10.9 | FBR-MOR-3I | 2 | 0.65 | FBR-ANG-190X9 | 1 | 1.95 | FBMESH99X99T96AR | 99x99 mm | 11.3 | 10 | CNHL115 | 17 | 3 | 0.604 | 15 | 32.16 | 26.72 | 0.25 | 0.26 | 0.25 | 0.26 | 0.205 | 0.205 | 0.3 | 0.3 | 0.25 | 0.26 | 0.25 | 0.2 | disposti orizzontalmente ogni circa tre / quattro ricorsi di malta
mattone | orizzontale | 3 | FBRT-03-I49 | 1.8 | 3.33 | 80 | 800 | FBRC-850-08-IPFD | 4 | 800 | 80 | 11.8 | FBR-MOR-3I | 2 | 0.65 | FBR-ANG-190X9 | 1 | 1.95 | FBMESH99X99T96AR | 99x99 mm | 11.3 | 10 | CNHL115 | 17 | 3 | 0.604 | 15 | 32.16 | 26.72 | 0.25 | 0.26 | 0.25 | 0.26 | 0.205 | 0.205 | 0.3 | 0.3 | 0.25 | 0.26 | 0.25 | 0.2 | disposti orizzontalmente ogni circa tre / quattro ricorsi di malta
mattone | orizzontale | 3 | FBRT-03-I49 | 1.8 | 3.33 | 90 | 900 | FBRC-950-08-IPFD | 4 | 900 | 90 | 12.9 | FBR-MOR-3I | 2 | 0.65 | FBR-ANG-190X9 | 1 | 1.95 | FBMESH99X99T96AR | 99x99 mm | 11.3 | 10 | CNHL115 | 17 | 3 | 0.604 | 15 | 32.16 | 26.72 | 0.25 | 0.26 | 0.25 | 0.26 | 0.205 | 0.205 | 0.3 | 0.3 | 0.25 | 0.26 | 0.25 | 0.2 | disposti orizzontalmente ogni circa tre / quattro ricorsi di malta
mattone | orizzontale | 3 | FBRT-03-I49 | 1.8 | 3.33 | 25 | 250 | FBRC-300-08-IPFD | 5 | 250 | 25 | 7.05 | FBR-MOR-3I | 2 | 0.65 | FBR-ANG-190X9 | 1 | 1.95 | FBMESH99X99T96AR | 99x99 mm | 11.3 | 10 | CNHL115 | 17 | 3 | 0.604 | 15 | 32.16 | 26.72 | 0.25 | 0.26 | 0.25 | 0.26 | 0.25 | 0.26 | 0.3 | 0.3 | 0.25 | 0.26 | 0.25 | 0.2 | disposti orizzontalmente ogni circa tre / quattro ricorsi di malta
mattone | orizzontale | 3 | FBRT-03-I49 | 1.8 | 3.33 | 40 | 400 | FBRC-450-08-IPFD | 5 | 400 | 40 | 7.6 | FBR-MOR-3I | 2 | 0.65 | FBR-ANG-190X9 | 1 | 1.95 | FBMESH99X99T96AR | 99x99 mm | 11.3 | 10 | CNHL115 | 17 | 3 | 0.604 | 15 | 32.16 | 26.72 | 0.25 | 0.26 | 0.25 | 0.26 | 0.25 | 0.26 | 0.3 | 0.3 | 0.25 | 0.26 | 0.25 | 0.2 | disposti orizzontalmente ogni circa tre / quattro ricorsi di malta
mattone | orizzontale | 3 | FBRT-03-I49 | 1.8 | 3.33 | 60 | 600 | FBRC-650-08-IPFD | 5 | 600 | 60 | 9.7 | FBR-MOR-3I | 2 | 0.65 | FBR-ANG-190X9 | 1 | 1.95 | FBMESH99X99T96AR | 99x99 mm | 11.3 | 10 | CNHL115 | 17 | 3 | 0.604 | 15 | 32.16 | 26.72 | 0.25 | 0.26 | 0.25 | 0.26 | 0.25 | 0.26 | 0.3 | 0.3 | 0.25 | 0.26 | 0.25 | 0.2 | disposti orizzontalmente ogni circa tre / quattro ricorsi di malta
mattone | orizzontale | 3 | FBRT-03-I49 | 1.8 | 3.33 | 70 | 700 | FBRC-750-08-IPFD | 5 | 700 | 70 | 10.9 | FBR-MOR-3I | 2 | 0.65 | FBR-ANG-190X9 | 1 | 1.95 | FBMESH99X99T96AR | 99x99 mm | 11.3 | 10 | CNHL115 | 17 | 3 | 0.604 | 15 | 32.16 | 26.72 | 0.25 | 0.26 | 0.25 | 0.26 | 0.25 | 0.26 | 0.3 | 0.3 | 0.25 | 0.26 | 0.25 | 0.2 | disposti orizzontalmente ogni circa tre / quattro ricorsi di malta
mattone | orizzontale | 3 | FBRT-03-I49 | 1.8 | 3.33 | 80 | 800 | FBRC-850-08-IPFD | 5 | 800 | 80 | 11.8 | FBR-MOR-3I | 2 | 0.65 | FBR-ANG-190X9 | 1 | 1.95 | FBMESH99X99T96AR | 99x99 mm | 11.3 | 10 | CNHL115 | 17 | 3 | 0.604 | 15 | 32.16 | 26.72 | 0.25 | 0.26 | 0.25 | 0.26 | 0.25 | 0.26 | 0.3 | 0.3 | 0.25 | 0.26 | 0.25 | 0.2 | disposti orizzontalmente ogni circa tre / quattro ricorsi di malta
mattone | orizzontale | 3 | FBRT-03-I49 | 1.8 | 3.33 | 90 | 900 | FBRC-950-08-IPFD | 5 | 900 | 90 | 12.9 | FBR-MOR-3I | 2 | 0.65 | FBR-ANG-190X9 | 1 | 1.95 | FBMESH99X99T96AR | 99x99 mm | 11.3 | 10 | CNHL115 | 17 | 3 | 0.604 | 15 | 32.16 | 26.72 | 0.25 | 0.26 | 0.25 | 0.26 | 0.25 | 0.26 | 0.3 | 0.3 | 0.25 | 0.26 | 0.25 | 0.2 | disposti orizzontalmente ogni circa tre / quattro ricorsi di malta
mattone | orizzontale | 5 | FBRT-05-I49 | 3.5 | 3.33 | 25 | 250 | FBRC-300-08-IPFD | 4 | 250 | 25 | 7.05 | FBR-MOR-5I | 2 | 0.75 | FBR-ANG-190X9 | 1 | 1.95 | FBMESH66X66T96AR | 66x66 mm | 15.1 | 15 | CNHL115 | 17 | 3 | 0.604 | 15 | 32.16 | 26.72 | 0.25 | 0.26 | 0.25 | 0.26 | 0.205 | 0.205 | 0.3 | 0.3 | 0.25 | 0.26 | 0.25 | 0.2 | disposti orizzontalmente ogni circa tre / quattro ricorsi di malta
mattone | orizzontale | 5 | FBRT-05-I49 | 3.5 | 3.33 | 40 | 400 | FBRC-450-08-IPFD | 4 | 400 | 40 | 7.6 | FBR-MOR-5I | 2 | 0.75 | FBR-ANG-190X9 | 1 | 1.95 | FBMESH66X66T96AR | 66x66 mm | 15.1 | 15 | CNHL115 | 17 | 3 | 0.604 | 15 | 32.16 | 26.72 | 0.25 | 0.26 | 0.25 | 0.26 | 0.205 | 0.205 | 0.3 | 0.3 | 0.25 | 0.26 | 0.25 | 0.2 | disposti orizzontalmente ogni circa tre / quattro ricorsi di malta
mattone | orizzontale | 5 | FBRT-05-I49 | 3.5 | 3.33 | 60 | 600 | FBRC-650-08-IPFD | 4 | 600 | 60 | 9.7 | FBR-MOR-5I | 2 | 0.75 | FBR-ANG-190X9 | 1 | 1.95 | FBMESH66X66T96AR | 66x66 mm | 15.1 | 15 | CNHL115 | 17 | 3 | 0.604 | 15 | 32.16 | 26.72 | 0.25 | 0.26 | 0.25 | 0.26 | 0.205 | 0.205 | 0.3 | 0.3 | 0.25 | 0.26 | 0.25 | 0.2 | disposti orizzontalmente ogni circa tre / quattro ricorsi di malta
mattone | orizzontale | 5 | FBRT-05-I49 | 3.5 | 3.33 | 70 | 700 | FBRC-750-08-IPFD | 4 | 700 | 70 | 10.9 | FBR-MOR-5I | 2 | 0.75 | FBR-ANG-190X9 | 1 | 1.95 | FBMESH66X66T96AR | 66x66 mm | 15.1 | 15 | CNHL115 | 17 | 3 | 0.604 | 15 | 32.16 | 26.72 | 0.25 | 0.26 | 0.25 | 0.26 | 0.205 | 0.205 | 0.3 | 0.3 | 0.25 | 0.26 | 0.25 | 0.2 | disposti orizzontalmente ogni circa tre / quattro ricorsi di malta
mattone | orizzontale | 5 | FBRT-05-I49 | 3.5 | 3.33 | 80 | 800 | FBRC-850-08-IPFD | 4 | 800 | 80 | 11.8 | FBR-MOR-5I | 2 | 0.75 | FBR-ANG-190X9 | 1 | 1.95 | FBMESH66X66T96AR | 66x66 mm | 15.1 | 15 | CNHL115 | 17 | 3 | 0.604 | 15 | 32.16 | 26.72 | 0.25 | 0.26 | 0.25 | 0.26 | 0.205 | 0.205 | 0.3 | 0.3 | 0.25 | 0.26 | 0.25 | 0.2 | disposti orizzontalmente ogni circa tre / quattro ricorsi di malta
mattone | orizzontale | 5 | FBRT-05-I49 | 3.5 | 3.33 | 90 | 900 | FBRC-950-08-IPFD | 4 | 900 | 90 | 12.9 | FBR-MOR-5I | 2 | 0.75 | FBR-ANG-190X9 | 1 | 1.95 | FBMESH66X66T96AR | 66x66 mm | 15.1 | 15 | CNHL115 | 17 | 3 | 0.604 | 15 | 32.16 | 26.72 | 0.25 | 0.26 | 0.25 | 0.26 | 0.205 | 0.205 | 0.3 | 0.3 | 0.25 | 0.26 | 0.25 | 0.2 | disposti orizzontalmente ogni circa tre / quattro ricorsi di malta
mattone | orizzontale | 5 | FBRT-05-I49 | 3.5 | 3.33 | 25 | 250 | FBRC-300-08-IPFD | 5 | 250 | 25 | 7.05 | FBR-MOR-5I | 2 | 0.75 | FBR-ANG-190X9 | 1 | 1.95 | FBMESH66X66T96AR | 66x66 mm | 15.1 | 15 | CNHL115 | 17 | 3 | 0.604 | 15 | 32.16 | 26.72 | 0.25 | 0.26 | 0.25 | 0.26 | 0.25 | 0.26 | 0.3 | 0.3 | 0.25 | 0.26 | 0.25 | 0.2 | disposti orizzontalmente ogni circa tre / quattro ricorsi di malta
mattone | orizzontale | 5 | FBRT-05-I49 | 3.5 | 3.33 | 40 | 400 | FBRC-450-08-IPFD | 5 | 400 | 40 | 7.6 | FBR-MOR-5I | 2 | 0.75 | FBR-ANG-190X9 | 1 | 1.95 | FBMESH66X66T96AR | 66x66 mm | 15.1 | 15 | CNHL115 | 17 | 3 | 0.604 | 15 | 32.16 | 26.72 | 0.25 | 0.26 | 0.25 | 0.26 | 0.25 | 0.26 | 0.3 | 0.3 | 0.25 | 0.26 | 0.25 | 0.2 | disposti orizzontalmente ogni circa tre / quattro ricorsi di malta
mattone | orizzontale | 5 | FBRT-05-I49 | 3.5 | 3.33 | 60 | 600 | FBRC-650-08-IPFD | 5 | 600 | 60 | 9.7 | FBR-MOR-5I | 2 | 0.75 | FBR-ANG-190X9 | 1 | 1.95 | FBMESH66X66T96AR | 66x66 mm | 15.1 | 15 | CNHL115 | 17 | 3 | 0.604 | 15 | 32.16 | 26.72 | 0.25 | 0.26 | 0.25 | 0.26 | 0.25 | 0.26 | 0.3 | 0.3 | 0.25 | 0.26 | 0.25 | 0.2 | disposti orizzontalmente ogni circa tre / quattro ricorsi di malta
mattone | orizzontale | 5 | FBRT-05-I49 | 3.5 | 3.33 | 70 | 700 | FBRC-750-08-IPFD | 5 | 700 | 70 | 10.9 | FBR-MOR-5I | 2 | 0.75 | FBR-ANG-190X9 | 1 | 1.95 | FBMESH66X66T96AR | 66x66 mm | 15.1 | 15 | CNHL115 | 17 | 3 | 0.604 | 15 | 32.16 | 26.72 | 0.25 | 0.26 | 0.25 | 0.26 | 0.25 | 0.26 | 0.3 | 0.3 | 0.25 | 0.26 | 0.25 | 0.2 | disposti orizzontalmente ogni circa tre / quattro ricorsi di malta
mattone | orizzontale | 5 | FBRT-05-I49 | 3.5 | 3.33 | 80 | 800 | FBRC-850-08-IPFD | 5 | 800 | 80 | 11.8 | FBR-MOR-5I | 2 | 0.75 | FBR-ANG-190X9 | 1 | 1.95 | FBMESH66X66T96AR | 66x66 mm | 15.1 | 15 | CNHL115 | 17 | 3 | 0.604 | 15 | 32.16 | 26.72 | 0.25 | 0.26 | 0.25 | 0.26 | 0.25 | 0.26 | 0.3 | 0.3 | 0.25 | 0.26 | 0.25 | 0.2 | disposti orizzontalmente ogni circa tre / quattro ricorsi di malta
mattone | orizzontale | 5 | FBRT-05-I49 | 3.5 | 3.33 | 90 | 900 | FBRC-950-08-IPFD | 5 | 900 | 90 | 12.9 | FBR-MOR-5I | 2 | 0.75 | FBR-ANG-190X9 | 1 | 1.95 | FBMESH66X66T96AR | 66x66 mm | 15.1 | 15 | CNHL115 | 17 | 3 | 0.604 | 15 | 32.16 | 26.72 | 0.25 | 0.26 | 0.25 | 0.26 | 0.25 | 0.26 | 0.3 | 0.3 | 0.25 | 0.26 | 0.25 | 0.2 | disposti orizzontalmente ogni circa tre / quattro ricorsi di malta
mattone | orizzontale | 5 | FBRT-05-I49 | 3.5 | 3.33 | 25 | 250 | FBRC-300-08-IPFD | 4 | 250 | 25 | 7.05 | FBR-MOR-5I | 2 | 0.75 | FBR-ANG-190X9 | 1 | 1.95 | FBMESH99X99T96AR | 99x99 mm | 11.3 | 10 | CNHL115 | 17 | 3 | 0.604 | 15 | 32.16 | 26.72 | 0.25 | 0.26 | 0.25 | 0.26 | 0.205 | 0.205 | 0.3 | 0.3 | 0.25 | 0.26 | 0.25 | 0.2 | disposti orizzontalmente ogni circa tre / quattro ricorsi di malta
mattone | orizzontale | 5 | FBRT-05-I49 | 3.5 | 3.33 | 40 | 400 | FBRC-450-08-IPFD | 4 | 400 | 40 | 7.6 | FBR-MOR-5I | 2 | 0.75 | FBR-ANG-190X9 | 1 | 1.95 | FBMESH99X99T96AR | 99x99 mm | 11.3 | 10 | CNHL115 | 17 | 3 | 0.604 | 15 | 32.16 | 26.72 | 0.25 | 0.26 | 0.25 | 0.26 | 0.205 | 0.205 | 0.3 | 0.3 | 0.25 | 0.26 | 0.25 | 0.2 | disposti orizzontalmente ogni circa tre / quattro ricorsi di malta
mattone | orizzontale | 5 | FBRT-05-I49 | 3.5 | 3.33 | 60 | 600 | FBRC-650-08-IPFD | 4 | 600 | 60 | 9.7 | FBR-MOR-5I | 2 | 0.75 | FBR-ANG-190X9 | 1 | 1.95 | FBMESH99X99T96AR | 99x99 mm | 11.3 | 10 | CNHL115 | 17 | 3 | 0.604 | 15 | 32.16 | 26.72 | 0.25 | 0.26 | 0.25 | 0.26 | 0.205 | 0.205 | 0.3 | 0.3 | 0.25 | 0.26 | 0.25 | 0.2 | disposti orizzontalmente ogni circa tre / quattro ricorsi di malta
mattone | orizzontale | 5 | FBRT-05-I49 | 3.5 | 3.33 | 70 | 700 | FBRC-750-08-IPFD | 4 | 700 | 70 | 10.9 | FBR-MOR-5I | 2 | 0.75 | FBR-ANG-190X9 | 1 | 1.95 | FBMESH99X99T96AR | 99x99 mm | 11.3 | 10 | CNHL115 | 17 | 3 | 0.604 | 15 | 32.16 | 26.72 | 0.25 | 0.26 | 0.25 | 0.26 | 0.205 | 0.205 | 0.3 | 0.3 | 0.25 | 0.26 | 0.25 | 0.2 | disposti orizzontalmente ogni circa tre / quattro ricorsi di malta
mattone | orizzontale | 5 | FBRT-05-I49 | 3.5 | 3.33 | 80 | 800 | FBRC-850-08-IPFD | 4 | 800 | 80 | 11.8 | FBR-MOR-5I | 2 | 0.75 | FBR-ANG-190X9 | 1 | 1.95 | FBMESH99X99T96AR | 99x99 mm | 11.3 | 10 | CNHL115 | 17 | 3 | 0.604 | 15 | 32.16 | 26.72 | 0.25 | 0.26 | 0.25 | 0.26 | 0.205 | 0.205 | 0.3 | 0.3 | 0.25 | 0.26 | 0.25 | 0.2 | disposti orizzontalmente ogni circa tre / quattro ricorsi di malta
mattone | orizzontale | 5 | FBRT-05-I49 | 3.5 | 3.33 | 90 | 900 | FBRC-950-08-IPFD | 4 | 900 | 90 | 12.9 | FBR-MOR-5I | 2 | 0.75 | FBR-ANG-190X9 | 1 | 1.95 | FBMESH99X99T96AR | 99x99 mm | 11.3 | 10 | CNHL115 | 17 | 3 | 0.604 | 15 | 32.16 | 26.72 | 0.25 | 0.26 | 0.25 | 0.26 | 0.205 | 0.205 | 0.3 | 0.3 | 0.25 | 0.26 | 0.25 | 0.2 | disposti orizzontalmente ogni circa tre / quattro ricorsi di malta
mattone | orizzontale | 5 | FBRT-05-I49 | 3.5 | 3.33 | 25 | 250 | FBRC-300-08-IPFD | 5 | 250 | 25 | 7.05 | FBR-MOR-5I | 2 | 0.75 | FBR-ANG-190X9 | 1 | 1.95 | FBMESH99X99T96AR | 99x99 mm | 11.3 | 10 | CNHL115 | 17 | 3 | 0.604 | 15 | 32.16 | 26.72 | 0.25 | 0.26 | 0.25 | 0.26 | 0.25 | 0.26 | 0.3 | 0.3 | 0.25 | 0.26 | 0.25 | 0.2 | disposti orizzontalmente ogni circa tre / quattro ricorsi di malta
mattone | orizzontale | 5 | FBRT-05-I49 | 3.5 | 3.33 | 40 | 400 | FBRC-450-08-IPFD | 5 | 400 | 40 | 7.6 | FBR-MOR-5I | 2 | 0.75 | FBR-ANG-190X9 | 1 | 1.95 | FBMESH99X99T96AR | 99x99 mm | 11.3 | 10 | CNHL115 | 17 | 3 | 0.604 | 15 | 32.16 | 26.72 | 0.25 | 0.26 | 0.25 | 0.26 | 0.25 | 0.26 | 0.3 | 0.3 | 0.25 | 0.26 | 0.25 | 0.2 | disposti orizzontalmente ogni circa tre / quattro ricorsi di malta
mattone | orizzontale | 5 | FBRT-05-I49 | 3.5 | 3.33 | 60 | 600 | FBRC-650-08-IPFD | 5 | 600 | 60 | 9.7 | FBR-MOR-5I | 2 | 0.75 | FBR-ANG-190X9 | 1 | 1.95 | FBMESH99X99T96AR | 99x99 mm | 11.3 | 10 | CNHL115 | 17 | 3 | 0.604 | 15 | 32.16 | 26.72 | 0.25 | 0.26 | 0.25 | 0.26 | 0.25 | 0.26 | 0.3 | 0.3 | 0.25 | 0.26 | 0.25 | 0.2 | disposti orizzontalmente ogni circa tre / quattro ricorsi di malta
mattone | orizzontale | 5 | FBRT-05-I49 | 3.5 | 3.33 | 70 | 700 | FBRC-750-08-IPFD | 5 | 700 | 70 | 10.9 | FBR-MOR-5I | 2 | 0.75 | FBR-ANG-190X9 | 1 | 1.95 | FBMESH99X99T96AR | 99x99 mm | 11.3 | 10 | CNHL115 | 17 | 3 | 0.604 | 15 | 32.16 | 26.72 | 0.25 | 0.26 | 0.25 | 0.26 | 0.25 | 0.26 | 0.3 | 0.3 | 0.25 | 0.26 | 0.25 | 0.2 | disposti orizzontalmente ogni circa tre / quattro ricorsi di malta
mattone | orizzontale | 5 | FBRT-05-I49 | 3.5 | 3.33 | 80 | 800 | FBRC-850-08-IPFD | 5 | 800 | 80 | 11.8 | FBR-MOR-5I | 2 | 0.75 | FBR-ANG-190X9 | 1 | 1.95 | FBMESH99X99T96AR | 99x99 mm | 11.3 | 10 | CNHL115 | 17 | 3 | 0.604 | 15 | 32.16 | 26.72 | 0.25 | 0.26 | 0.25 | 0.26 | 0.25 | 0.26 | 0.3 | 0.3 | 0.25 | 0.26 | 0.25 | 0.2 | disposti orizzontalmente ogni circa tre / quattro ricorsi di malta
mattone | orizzontale | 5 | FBRT-05-I49 | 3.5 | 3.33 | 90 | 900 | FBRC-950-08-IPFD | 5 | 900 | 90 | 12.9 | FBR-MOR-5I | 2 | 0.75 | FBR-ANG-190X9 | 1 | 1.95 | FBMESH99X99T96AR | 99x99 mm | 11.3 | 10 | CNHL115 | 17 | 3 | 0.604 | 15 | 32.16 | 26.72 | 0.25 | 0.26 | 0.25 | 0.26 | 0.25 | 0.26 | 0.3 | 0.3 | 0.25 | 0.26 | 0.25 | 0.2 | disposti orizzontalmente ogni circa tre / quattro ricorsi di malta
mattone | orizzontale | 3 | FBRT-03-I49 | 1.8 | 3.33 | 25 | 250 | FBRC-300-08-IPFD | 4 | 250 | 25 | 7.05 | FBR-MOR-3I | 2 | 0.65 | FBR-ANG-190X9 | 1 | 1.95 | FBMESH66X66T96AR | 66x66 mm | 15.1 | 15 | SNHL115 | 18 | 3 | 0.853 | 16 | 32.16 | 26.72 | 0.25 | 0.26 | 0.25 | 0.26 | 0.205 | 0.205 | 0.3 | 0.3 | 0.25 | 0.26 | 0.25 | 0.2 | disposti orizzontalmente ogni circa tre / quattro ricorsi di malta
mattone | orizzontale | 3 | FBRT-03-I49 | 1.8 | 3.33 | 40 | 400 | FBRC-450-08-IPFD | 4 | 400 | 40 | 7.6 | FBR-MOR-3I | 2 | 0.65 | FBR-ANG-190X9 | 1 | 1.95 | FBMESH66X66T96AR | 66x66 mm | 15.1 | 15 | SNHL115 | 18 | 3 | 0.853 | 16 | 32.16 | 26.72 | 0.25 | 0.26 | 0.25 | 0.26 | 0.205 | 0.205 | 0.3 | 0.3 | 0.25 | 0.26 | 0.25 | 0.2 | disposti orizzontalmente ogni circa tre / quattro ricorsi di malta
mattone | orizzontale | 3 | FBRT-03-I49 | 1.8 | 3.33 | 60 | 600 | FBRC-650-08-IPFD | 4 | 600 | 60 | 9.7 | FBR-MOR-3I | 2 | 0.65 | FBR-ANG-190X9 | 1 | 1.95 | FBMESH66X66T96AR | 66x66 mm | 15.1 | 15 | SNHL115 | 18 | 3 | 0.853 | 16 | 32.16 | 26.72 | 0.25 | 0.26 | 0.25 | 0.26 | 0.205 | 0.205 | 0.3 | 0.3 | 0.25 | 0.26 | 0.25 | 0.2 | disposti orizzontalmente ogni circa tre / quattro ricorsi di malta
mattone | orizzontale | 3 | FBRT-03-I49 | 1.8 | 3.33 | 70 | 700 | FBRC-750-08-IPFD | 4 | 700 | 70 | 10.9 | FBR-MOR-3I | 2 | 0.65 | FBR-ANG-190X9 | 1 | 1.95 | FBMESH66X66T96AR | 66x66 mm | 15.1 | 15 | SNHL115 | 18 | 3 | 0.853 | 16 | 32.16 | 26.72 | 0.25 | 0.26 | 0.25 | 0.26 | 0.205 | 0.205 | 0.3 | 0.3 | 0.25 | 0.26 | 0.25 | 0.2 | disposti orizzontalmente ogni circa tre / quattro ricorsi di malta
mattone | orizzontale | 3 | FBRT-03-I49 | 1.8 | 3.33 | 80 | 800 | FBRC-850-08-IPFD | 4 | 800 | 80 | 11.8 | FBR-MOR-3I | 2 | 0.65 | FBR-ANG-190X9 | 1 | 1.95 | FBMESH66X66T96AR | 66x66 mm | 15.1 | 15 | SNHL115 | 18 | 3 | 0.853 | 16 | 32.16 | 26.72 | 0.25 | 0.26 | 0.25 | 0.26 | 0.205 | 0.205 | 0.3 | 0.3 | 0.25 | 0.26 | 0.25 | 0.2 | disposti orizzontalmente ogni circa tre / quattro ricorsi di malta
mattone | orizzontale | 3 | FBRT-03-I49 | 1.8 | 3.33 | 90 | 900 | FBRC-950-08-IPFD | 4 | 900 | 90 | 12.9 | FBR-MOR-3I | 2 | 0.65 | FBR-ANG-190X9 | 1 | 1.95 | FBMESH66X66T96AR | 66x66 mm | 15.1 | 15 | SNHL115 | 18 | 3 | 0.853 | 16 | 32.16 | 26.72 | 0.25 | 0.26 | 0.25 | 0.26 | 0.205 | 0.205 | 0.3 | 0.3 | 0.25 | 0.26 | 0.25 | 0.2 | disposti orizzontalmente ogni circa tre / quattro ricorsi di malta
mattone | orizzontale | 3 | FBRT-03-I49 | 1.8 | 3.33 | 25 | 250 | FBRC-300-08-IPFD | 5 | 250 | 25 | 7.05 | FBR-MOR-3I | 2 | 0.65 | FBR-ANG-190X9 | 1 | 1.95 | FBMESH66X66T96AR | 66x66 mm | 15.1 | 15 | SNHL115 | 18 | 3 | 0.853 | 16 | 32.16 | 26.72 | 0.25 | 0.26 | 0.25 | 0.26 | 0.25 | 0.26 | 0.3 | 0.3 | 0.25 | 0.26 | 0.25 | 0.2 | disposti orizzontalmente ogni circa tre / quattro ricorsi di malta
mattone | orizzontale | 3 | FBRT-03-I49 | 1.8 | 3.33 | 40 | 400 | FBRC-450-08-IPFD | 5 | 400 | 40 | 7.6 | FBR-MOR-3I | 2 | 0.65 | FBR-ANG-190X9 | 1 | 1.95 | FBMESH66X66T96AR | 66x66 mm | 15.1 | 15 | SNHL115 | 18 | 3 | 0.853 | 16 | 32.16 | 26.72 | 0.25 | 0.26 | 0.25 | 0.26 | 0.25 | 0.26 | 0.3 | 0.3 | 0.25 | 0.26 | 0.25 | 0.2 | disposti orizzontalmente ogni circa tre / quattro ricorsi di malta
mattone | orizzontale | 3 | FBRT-03-I49 | 1.8 | 3.33 | 60 | 600 | FBRC-650-08-IPFD | 5 | 600 | 60 | 9.7 | FBR-MOR-3I | 2 | 0.65 | FBR-ANG-190X9 | 1 | 1.95 | FBMESH66X66T96AR | 66x66 mm | 15.1 | 15 | SNHL115 | 18 | 3 | 0.853 | 16 | 32.16 | 26.72 | 0.25 | 0.26 | 0.25 | 0.26 | 0.25 | 0.26 | 0.3 | 0.3 | 0.25 | 0.26 | 0.25 | 0.2 | disposti orizzontalmente ogni circa tre / quattro ricorsi di malta
mattone | orizzontale | 3 | FBRT-03-I49 | 1.8 | 3.33 | 70 | 700 | FBRC-750-08-IPFD | 5 | 700 | 70 | 10.9 | FBR-MOR-3I | 2 | 0.65 | FBR-ANG-190X9 | 1 | 1.95 | FBMESH66X66T96AR | 66x66 mm | 15.1 | 15 | SNHL115 | 18 | 3 | 0.853 | 16 | 32.16 | 26.72 | 0.25 | 0.26 | 0.25 | 0.26 | 0.25 | 0.26 | 0.3 | 0.3 | 0.25 | 0.26 | 0.25 | 0.2 | disposti orizzontalmente ogni circa tre / quattro ricorsi di malta
mattone | orizzontale | 3 | FBRT-03-I49 | 1.8 | 3.33 | 80 | 800 | FBRC-850-08-IPFD | 5 | 800 | 80 | 11.8 | FBR-MOR-3I | 2 | 0.65 | FBR-ANG-190X9 | 1 | 1.95 | FBMESH66X66T96AR | 66x66 mm | 15.1 | 15 | SNHL115 | 18 | 3 | 0.853 | 16 | 32.16 | 26.72 | 0.25 | 0.26 | 0.25 | 0.26 | 0.25 | 0.26 | 0.3 | 0.3 | 0.25 | 0.26 | 0.25 | 0.2 | disposti orizzontalmente ogni circa tre / quattro ricorsi di malta
mattone | orizzontale | 3 | FBRT-03-I49 | 1.8 | 3.33 | 90 | 900 | FBRC-950-08-IPFD | 5 | 900 | 90 | 12.9 | FBR-MOR-3I | 2 | 0.65 | FBR-ANG-190X9 | 1 | 1.95 | FBMESH66X66T96AR | 66x66 mm | 15.1 | 15 | SNHL115 | 18 | 3 | 0.853 | 16 | 32.16 | 26.72 | 0.25 | 0.26 | 0.25 | 0.26 | 0.25 | 0.26 | 0.3 | 0.3 | 0.25 | 0.26 | 0.25 | 0.2 | disposti orizzontalmente ogni circa tre / quattro ricorsi di malta
mattone | orizzontale | 3 | FBRT-03-I49 | 1.8 | 3.33 | 25 | 250 | FBRC-300-08-IPFD | 4 | 250 | 25 | 7.05 | FBR-MOR-3I | 2 | 0.65 | FBR-ANG-190X9 | 1 | 1.95 | FBMESH99X99T96AR | 99x99 mm | 11.3 | 10 | SNHL115 | 18 | 3 | 0.853 | 16 | 32.16 | 26.72 | 0.25 | 0.26 | 0.25 | 0.26 | 0.205 | 0.205 | 0.3 | 0.3 | 0.25 | 0.26 | 0.25 | 0.2 | disposti orizzontalmente ogni circa tre / quattro ricorsi di malta
mattone | orizzontale | 3 | FBRT-03-I49 | 1.8 | 3.33 | 40 | 400 | FBRC-450-08-IPFD | 4 | 400 | 40 | 7.6 | FBR-MOR-3I | 2 | 0.65 | FBR-ANG-190X9 | 1 | 1.95 | FBMESH99X99T96AR | 99x99 mm | 11.3 | 10 | SNHL115 | 18 | 3 | 0.853 | 16 | 32.16 | 26.72 | 0.25 | 0.26 | 0.25 | 0.26 | 0.205 | 0.205 | 0.3 | 0.3 | 0.25 | 0.26 | 0.25 | 0.2 | disposti orizzontalmente ogni circa tre / quattro ricorsi di malta
mattone | orizzontale | 3 | FBRT-03-I49 | 1.8 | 3.33 | 60 | 600 | FBRC-650-08-IPFD | 4 | 600 | 60 | 9.7 | FBR-MOR-3I | 2 | 0.65 | FBR-ANG-190X9 | 1 | 1.95 | FBMESH99X99T96AR | 99x99 mm | 11.3 | 10 | SNHL115 | 18 | 3 | 0.853 | 16 | 32.16 | 26.72 | 0.25 | 0.26 | 0.25 | 0.26 | 0.205 | 0.205 | 0.3 | 0.3 | 0.25 | 0.26 | 0.25 | 0.2 | disposti orizzontalmente ogni circa tre / quattro ricorsi di malta
mattone | orizzontale | 3 | FBRT-03-I49 | 1.8 | 3.33 | 70 | 700 | FBRC-750-08-IPFD | 4 | 700 | 70 | 10.9 | FBR-MOR-3I | 2 | 0.65 | FBR-ANG-190X9 | 1 | 1.95 | FBMESH99X99T96AR | 99x99 mm | 11.3 | 10 | SNHL115 | 18 | 3 | 0.853 | 16 | 32.16 | 26.72 | 0.25 | 0.26 | 0.25 | 0.26 | 0.205 | 0.205 | 0.3 | 0.3 | 0.25 | 0.26 | 0.25 | 0.2 | disposti orizzontalmente ogni circa tre / quattro ricorsi di malta
mattone | orizzontale | 3 | FBRT-03-I49 | 1.8 | 3.33 | 80 | 800 | FBRC-850-08-IPFD | 4 | 800 | 80 | 11.8 | FBR-MOR-3I | 2 | 0.65 | FBR-ANG-190X9 | 1 | 1.95 | FBMESH99X99T96AR | 99x99 mm | 11.3 | 10 | SNHL115 | 18 | 3 | 0.853 | 16 | 32.16 | 26.72 | 0.25 | 0.26 | 0.25 | 0.26 | 0.205 | 0.205 | 0.3 | 0.3 | 0.25 | 0.26 | 0.25 | 0.2 | disposti orizzontalmente ogni circa tre / quattro ricorsi di malta
mattone | orizzontale | 3 | FBRT-03-I49 | 1.8 | 3.33 | 90 | 900 | FBRC-950-08-IPFD | 4 | 900 | 90 | 12.9 | FBR-MOR-3I | 2 | 0.65 | FBR-ANG-190X9 | 1 | 1.95 | FBMESH99X99T96AR | 99x99 mm | 11.3 | 10 | SNHL115 | 18 | 3 | 0.853 | 16 | 32.16 | 26.72 | 0.25 | 0.26 | 0.25 | 0.26 | 0.205 | 0.205 | 0.3 | 0.3 | 0.25 | 0.26 | 0.25 | 0.2 | disposti orizzontalmente ogni circa tre / quattro ricorsi di malta
mattone | orizzontale | 3 | FBRT-03-I49 | 1.8 | 3.33 | 25 | 250 | FBRC-300-08-IPFD | 5 | 250 | 25 | 7.05 | FBR-MOR-3I | 2 | 0.65 | FBR-ANG-190X9 | 1 | 1.95 | FBMESH99X99T96AR | 99x99 mm | 11.3 | 10 | SNHL115 | 18 | 3 | 0.853 | 16 | 32.16 | 26.72 | 0.25 | 0.26 | 0.25 | 0.26 | 0.25 | 0.26 | 0.3 | 0.3 | 0.25 | 0.26 | 0.25 | 0.2 | disposti orizzontalmente ogni circa tre / quattro ricorsi di malta
mattone | orizzontale | 3 | FBRT-03-I49 | 1.8 | 3.33 | 40 | 400 | FBRC-450-08-IPFD | 5 | 400 | 40 | 7.6 | FBR-MOR-3I | 2 | 0.65 | FBR-ANG-190X9 | 1 | 1.95 | FBMESH99X99T96AR | 99x99 mm | 11.3 | 10 | SNHL115 | 18 | 3 | 0.853 | 16 | 32.16 | 26.72 | 0.25 | 0.26 | 0.25 | 0.26 | 0.25 | 0.26 | 0.3 | 0.3 | 0.25 | 0.26 | 0.25 | 0.2 | disposti orizzontalmente ogni circa tre / quattro ricorsi di malta
mattone | orizzontale | 3 | FBRT-03-I49 | 1.8 | 3.33 | 60 | 600 | FBRC-650-08-IPFD | 5 | 600 | 60 | 9.7 | FBR-MOR-3I | 2 | 0.65 | FBR-ANG-190X9 | 1 | 1.95 | FBMESH99X99T96AR | 99x99 mm | 11.3 | 10 | SNHL115 | 18 | 3 | 0.853 | 16 | 32.16 | 26.72 | 0.25 | 0.26 | 0.25 | 0.26 | 0.25 | 0.26 | 0.3 | 0.3 | 0.25 | 0.26 | 0.25 | 0.2 | disposti orizzontalmente ogni circa tre / quattro ricorsi di malta
mattone | orizzontale | 3 | FBRT-03-I49 | 1.8 | 3.33 | 70 | 700 | FBRC-750-08-IPFD | 5 | 700 | 70 | 10.9 | FBR-MOR-3I | 2 | 0.65 | FBR-ANG-190X9 | 1 | 1.95 | FBMESH99X99T96AR | 99x99 mm | 11.3 | 10 | SNHL115 | 18 | 3 | 0.853 | 16 | 32.16 | 26.72 | 0.25 | 0.26 | 0.25 | 0.26 | 0.25 | 0.26 | 0.3 | 0.3 | 0.25 | 0.26 | 0.25 | 0.2 | disposti orizzontalmente ogni circa tre / quattro ricorsi di malta
mattone | orizzontale | 3 | FBRT-03-I49 | 1.8 | 3.33 | 80 | 800 | FBRC-850-08-IPFD | 5 | 800 | 80 | 11.8 | FBR-MOR-3I | 2 | 0.65 | FBR-ANG-190X9 | 1 | 1.95 | FBMESH99X99T96AR | 99x99 mm | 11.3 | 10 | SNHL115 | 18 | 3 | 0.853 | 16 | 32.16 | 26.72 | 0.25 | 0.26 | 0.25 | 0.26 | 0.25 | 0.26 | 0.3 | 0.3 | 0.25 | 0.26 | 0.25 | 0.2 | disposti orizzontalmente ogni circa tre / quattro ricorsi di malta
mattone | orizzontale | 3 | FBRT-03-I49 | 1.8 | 3.33 | 90 | 900 | FBRC-950-08-IPFD | 5 | 900 | 90 | 12.9 | FBR-MOR-3I | 2 | 0.65 | FBR-ANG-190X9 | 1 | 1.95 | FBMESH99X99T96AR | 99x99 mm | 11.3 | 10 | SNHL115 | 18 | 3 | 0.853 | 16 | 32.16 | 26.72 | 0.25 | 0.26 | 0.25 | 0.26 | 0.25 | 0.26 | 0.3 | 0.3 | 0.25 | 0.26 | 0.25 | 0.2 | disposti orizzontalmente ogni circa tre / quattro ricorsi di malta
mattone | orizzontale | 5 | FBRT-05-I49 | 3.5 | 3.33 | 25 | 250 | FBRC-300-08-IPFD | 4 | 250 | 25 | 7.05 | FBR-MOR-5I | 2 | 0.75 | FBR-ANG-190X9 | 1 | 1.95 | FBMESH66X66T96AR | 66x66 mm | 15.1 | 15 | SNHL115 | 18 | 3 | 0.853 | 16 | 32.16 | 26.72 | 0.25 | 0.26 | 0.25 | 0.26 | 0.205 | 0.205 | 0.3 | 0.3 | 0.25 | 0.26 | 0.25 | 0.2 | disposti orizzontalmente ogni circa tre / quattro ricorsi di malta
mattone | orizzontale | 5 | FBRT-05-I49 | 3.5 | 3.33 | 40 | 400 | FBRC-450-08-IPFD | 4 | 400 | 40 | 7.6 | FBR-MOR-5I | 2 | 0.75 | FBR-ANG-190X9 | 1 | 1.95 | FBMESH66X66T96AR | 66x66 mm | 15.1 | 15 | SNHL115 | 18 | 3 | 0.853 | 16 | 32.16 | 26.72 | 0.25 | 0.26 | 0.25 | 0.26 | 0.205 | 0.205 | 0.3 | 0.3 | 0.25 | 0.26 | 0.25 | 0.2 | disposti orizzontalmente ogni circa tre / quattro ricorsi di malta
mattone | orizzontale | 5 | FBRT-05-I49 | 3.5 | 3.33 | 60 | 600 | FBRC-650-08-IPFD | 4 | 600 | 60 | 9.7 | FBR-MOR-5I | 2 | 0.75 | FBR-ANG-190X9 | 1 | 1.95 | FBMESH66X66T96AR | 66x66 mm | 15.1 | 15 | SNHL115 | 18 | 3 | 0.853 | 16 | 32.16 | 26.72 | 0.25 | 0.26 | 0.25 | 0.26 | 0.205 | 0.205 | 0.3 | 0.3 | 0.25 | 0.26 | 0.25 | 0.2 | disposti orizzontalmente ogni circa tre / quattro ricorsi di malta
mattone | orizzontale | 5 | FBRT-05-I49 | 3.5 | 3.33 | 70 | 700 | FBRC-750-08-IPFD | 4 | 700 | 70 | 10.9 | FBR-MOR-5I | 2 | 0.75 | FBR-ANG-190X9 | 1 | 1.95 | FBMESH66X66T96AR | 66x66 mm | 15.1 | 15 | SNHL115 | 18 | 3 | 0.853 | 16 | 32.16 | 26.72 | 0.25 | 0.26 | 0.25 | 0.26 | 0.205 | 0.205 | 0.3 | 0.3 | 0.25 | 0.26 | 0.25 | 0.2 | disposti orizzontalmente ogni circa tre / quattro ricorsi di malta
mattone | orizzontale | 5 | FBRT-05-I49 | 3.5 | 3.33 | 80 | 800 | FBRC-850-08-IPFD | 4 | 800 | 80 | 11.8 | FBR-MOR-5I | 2 | 0.75 | FBR-ANG-190X9 | 1 | 1.95 | FBMESH66X66T96AR | 66x66 mm | 15.1 | 15 | SNHL115 | 18 | 3 | 0.853 | 16 | 32.16 | 26.72 | 0.25 | 0.26 | 0.25 | 0.26 | 0.205 | 0.205 | 0.3 | 0.3 | 0.25 | 0.26 | 0.25 | 0.2 | disposti orizzontalmente ogni circa tre / quattro ricorsi di malta
mattone | orizzontale | 5 | FBRT-05-I49 | 3.5 | 3.33 | 90 | 900 | FBRC-950-08-IPFD | 4 | 900 | 90 | 12.9 | FBR-MOR-5I | 2 | 0.75 | FBR-ANG-190X9 | 1 | 1.95 | FBMESH66X66T96AR | 66x66 mm | 15.1 | 15 | SNHL115 | 18 | 3 | 0.853 | 16 | 32.16 | 26.72 | 0.25 | 0.26 | 0.25 | 0.26 | 0.205 | 0.205 | 0.3 | 0.3 | 0.25 | 0.26 | 0.25 | 0.2 | disposti orizzontalmente ogni circa tre / quattro ricorsi di malta
mattone | orizzontale | 5 | FBRT-05-I49 | 3.5 | 3.33 | 25 | 250 | FBRC-300-08-IPFD | 5 | 250 | 25 | 7.05 | FBR-MOR-5I | 2 | 0.75 | FBR-ANG-190X9 | 1 | 1.95 | FBMESH66X66T96AR | 66x66 mm | 15.1 | 15 | SNHL115 | 18 | 3 | 0.853 | 16 | 32.16 | 26.72 | 0.25 | 0.26 | 0.25 | 0.26 | 0.25 | 0.26 | 0.3 | 0.3 | 0.25 | 0.26 | 0.25 | 0.2 | disposti orizzontalmente ogni circa tre / quattro ricorsi di malta
mattone | orizzontale | 5 | FBRT-05-I49 | 3.5 | 3.33 | 40 | 400 | FBRC-450-08-IPFD | 5 | 400 | 40 | 7.6 | FBR-MOR-5I | 2 | 0.75 | FBR-ANG-190X9 | 1 | 1.95 | FBMESH66X66T96AR | 66x66 mm | 15.1 | 15 | SNHL115 | 18 | 3 | 0.853 | 16 | 32.16 | 26.72 | 0.25 | 0.26 | 0.25 | 0.26 | 0.25 | 0.26 | 0.3 | 0.3 | 0.25 | 0.26 | 0.25 | 0.2 | disposti orizzontalmente ogni circa tre / quattro ricorsi di malta
mattone | orizzontale | 5 | FBRT-05-I49 | 3.5 | 3.33 | 60 | 600 | FBRC-650-08-IPFD | 5 | 600 | 60 | 9.7 | FBR-MOR-5I | 2 | 0.75 | FBR-ANG-190X9 | 1 | 1.95 | FBMESH66X66T96AR | 66x66 mm | 15.1 | 15 | SNHL115 | 18 | 3 | 0.853 | 16 | 32.16 | 26.72 | 0.25 | 0.26 | 0.25 | 0.26 | 0.25 | 0.26 | 0.3 | 0.3 | 0.25 | 0.26 | 0.25 | 0.2 | disposti orizzontalmente ogni circa tre / quattro ricorsi di malta
mattone | orizzontale | 5 | FBRT-05-I49 | 3.5 | 3.33 | 70 | 700 | FBRC-750-08-IPFD | 5 | 700 | 70 | 10.9 | FBR-MOR-5I | 2 | 0.75 | FBR-ANG-190X9 | 1 | 1.95 | FBMESH66X66T96AR | 66x66 mm | 15.1 | 15 | SNHL115 | 18 | 3 | 0.853 | 16 | 32.16 | 26.72 | 0.25 | 0.26 | 0.25 | 0.26 | 0.25 | 0.26 | 0.3 | 0.3 | 0.25 | 0.26 | 0.25 | 0.2 | disposti orizzontalmente ogni circa tre / quattro ricorsi di malta
mattone | orizzontale | 5 | FBRT-05-I49 | 3.5 | 3.33 | 80 | 800 | FBRC-850-08-IPFD | 5 | 800 | 80 | 11.8 | FBR-MOR-5I | 2 | 0.75 | FBR-ANG-190X9 | 1 | 1.95 | FBMESH66X66T96AR | 66x66 mm | 15.1 | 15 | SNHL115 | 18 | 3 | 0.853 | 16 | 32.16 | 26.72 | 0.25 | 0.26 | 0.25 | 0.26 | 0.25 | 0.26 | 0.3 | 0.3 | 0.25 | 0.26 | 0.25 | 0.2 | disposti orizzontalmente ogni circa tre / quattro ricorsi di malta
mattone | orizzontale | 5 | FBRT-05-I49 | 3.5 | 3.33 | 90 | 900 | FBRC-950-08-IPFD | 5 | 900 | 90 | 12.9 | FBR-MOR-5I | 2 | 0.75 | FBR-ANG-190X9 | 1 | 1.95 | FBMESH66X66T96AR | 66x66 mm | 15.1 | 15 | SNHL115 | 18 | 3 | 0.853 | 16 | 32.16 | 26.72 | 0.25 | 0.26 | 0.25 | 0.26 | 0.25 | 0.26 | 0.3 | 0.3 | 0.25 | 0.26 | 0.25 | 0.2 | disposti orizzontalmente ogni circa tre / quattro ricorsi di malta
mattone | orizzontale | 5 | FBRT-05-I49 | 3.5 | 3.33 | 25 | 250 | FBRC-300-08-IPFD | 4 | 250 | 25 | 7.05 | FBR-MOR-5I | 2 | 0.75 | FBR-ANG-190X9 | 1 | 1.95 | FBMESH99X99T96AR | 99x99 mm | 11.3 | 10 | SNHL115 | 18 | 3 | 0.853 | 16 | 32.16 | 26.72 | 0.25 | 0.26 | 0.25 | 0.26 | 0.205 | 0.205 | 0.3 | 0.3 | 0.25 | 0.26 | 0.25 | 0.2 | disposti orizzontalmente ogni circa tre / quattro ricorsi di malta
mattone | orizzontale | 5 | FBRT-05-I49 | 3.5 | 3.33 | 40 | 400 | FBRC-450-08-IPFD | 4 | 400 | 40 | 7.6 | FBR-MOR-5I | 2 | 0.75 | FBR-ANG-190X9 | 1 | 1.95 | FBMESH99X99T96AR | 99x99 mm | 11.3 | 10 | SNHL115 | 18 | 3 | 0.853 | 16 | 32.16 | 26.72 | 0.25 | 0.26 | 0.25 | 0.26 | 0.205 | 0.205 | 0.3 | 0.3 | 0.25 | 0.26 | 0.25 | 0.2 | disposti orizzontalmente ogni circa tre / quattro ricorsi di malta
mattone | orizzontale | 5 | FBRT-05-I49 | 3.5 | 3.33 | 60 | 600 | FBRC-650-08-IPFD | 4 | 600 | 60 | 9.7 | FBR-MOR-5I | 2 | 0.75 | FBR-ANG-190X9 | 1 | 1.95 | FBMESH99X99T96AR | 99x99 mm | 11.3 | 10 | SNHL115 | 18 | 3 | 0.853 | 16 | 32.16 | 26.72 | 0.25 | 0.26 | 0.25 | 0.26 | 0.205 | 0.205 | 0.3 | 0.3 | 0.25 | 0.26 | 0.25 | 0.2 | disposti orizzontalmente ogni circa tre / quattro ricorsi di malta
mattone | orizzontale | 5 | FBRT-05-I49 | 3.5 | 3.33 | 70 | 700 | FBRC-750-08-IPFD | 4 | 700 | 70 | 10.9 | FBR-MOR-5I | 2 | 0.75 | FBR-ANG-190X9 | 1 | 1.95 | FBMESH99X99T96AR | 99x99 mm | 11.3 | 10 | SNHL115 | 18 | 3 | 0.853 | 16 | 32.16 | 26.72 | 0.25 | 0.26 | 0.25 | 0.26 | 0.205 | 0.205 | 0.3 | 0.3 | 0.25 | 0.26 | 0.25 | 0.2 | disposti orizzontalmente ogni circa tre / quattro ricorsi di malta
mattone | orizzontale | 5 | FBRT-05-I49 | 3.5 | 3.33 | 80 | 800 | FBRC-850-08-IPFD | 4 | 800 | 80 | 11.8 | FBR-MOR-5I | 2 | 0.75 | FBR-ANG-190X9 | 1 | 1.95 | FBMESH99X99T96AR | 99x99 mm | 11.3 | 10 | SNHL115 | 18 | 3 | 0.853 | 16 | 32.16 | 26.72 | 0.25 | 0.26 | 0.25 | 0.26 | 0.205 | 0.205 | 0.3 | 0.3 | 0.25 | 0.26 | 0.25 | 0.2 | disposti orizzontalmente ogni circa tre / quattro ricorsi di malta
mattone | orizzontale | 5 | FBRT-05-I49 | 3.5 | 3.33 | 90 | 900 | FBRC-950-08-IPFD | 4 | 900 | 90 | 12.9 | FBR-MOR-5I | 2 | 0.75 | FBR-ANG-190X9 | 1 | 1.95 | FBMESH99X99T96AR | 99x99 mm | 11.3 | 10 | SNHL115 | 18 | 3 | 0.853 | 16 | 32.16 | 26.72 | 0.25 | 0.26 | 0.25 | 0.26 | 0.205 | 0.205 | 0.3 | 0.3 | 0.25 | 0.26 | 0.25 | 0.2 | disposti orizzontalmente ogni circa tre / quattro ricorsi di malta
mattone | orizzontale | 5 | FBRT-05-I49 | 3.5 | 3.33 | 25 | 250 | FBRC-300-08-IPFD | 5 | 250 | 25 | 7.05 | FBR-MOR-5I | 2 | 0.75 | FBR-ANG-190X9 | 1 | 1.95 | FBMESH99X99T96AR | 99x99 mm | 11.3 | 10 | SNHL115 | 18 | 3 | 0.853 | 16 | 32.16 | 26.72 | 0.25 | 0.26 | 0.25 | 0.26 | 0.25 | 0.26 | 0.3 | 0.3 | 0.25 | 0.26 | 0.25 | 0.2 | disposti orizzontalmente ogni circa tre / quattro ricorsi di malta
mattone | orizzontale | 5 | FBRT-05-I49 | 3.5 | 3.33 | 40 | 400 | FBRC-450-08-IPFD | 5 | 400 | 40 | 7.6 | FBR-MOR-5I | 2 | 0.75 | FBR-ANG-190X9 | 1 | 1.95 | FBMESH99X99T96AR | 99x99 mm | 11.3 | 10 | SNHL115 | 18 | 3 | 0.853 | 16 | 32.16 | 26.72 | 0.25 | 0.26 | 0.25 | 0.26 | 0.25 | 0.26 | 0.3 | 0.3 | 0.25 | 0.26 | 0.25 | 0.2 | disposti orizzontalmente ogni circa tre / quattro ricorsi di malta
mattone | orizzontale | 5 | FBRT-05-I49 | 3.5 | 3.33 | 60 | 600 | FBRC-650-08-IPFD | 5 | 600 | 60 | 9.7 | FBR-MOR-5I | 2 | 0.75 | FBR-ANG-190X9 | 1 | 1.95 | FBMESH99X99T96AR | 99x99 mm | 11.3 | 10 | SNHL115 | 18 | 3 | 0.853 | 16 | 32.16 | 26.72 | 0.25 | 0.26 | 0.25 | 0.26 | 0.25 | 0.26 | 0.3 | 0.3 | 0.25 | 0.26 | 0.25 | 0.2 | disposti orizzontalmente ogni circa tre / quattro ricorsi di malta
mattone | orizzontale | 5 | FBRT-05-I49 | 3.5 | 3.33 | 70 | 700 | FBRC-750-08-IPFD | 5 | 700 | 70 | 10.9 | FBR-MOR-5I | 2 | 0.75 | FBR-ANG-190X9 | 1 | 1.95 | FBMESH99X99T96AR | 99x99 mm | 11.3 | 10 | SNHL115 | 18 | 3 | 0.853 | 16 | 32.16 | 26.72 | 0.25 | 0.26 | 0.25 | 0.26 | 0.25 | 0.26 | 0.3 | 0.3 | 0.25 | 0.26 | 0.25 | 0.2 | disposti orizzontalmente ogni circa tre / quattro ricorsi di malta
mattone | orizzontale | 5 | FBRT-05-I49 | 3.5 | 3.33 | 80 | 800 | FBRC-850-08-IPFD | 5 | 800 | 80 | 11.8 | FBR-MOR-5I | 2 | 0.75 | FBR-ANG-190X9 | 1 | 1.95 | FBMESH99X99T96AR | 99x99 mm | 11.3 | 10 | SNHL115 | 18 | 3 | 0.853 | 16 | 32.16 | 26.72 | 0.25 | 0.26 | 0.25 | 0.26 | 0.25 | 0.26 | 0.3 | 0.3 | 0.25 | 0.26 | 0.25 | 0.2 | disposti orizzontalmente ogni circa tre / quattro ricorsi di malta
mattone | orizzontale | 5 | FBRT-05-I49 | 3.5 | 3.33 | 90 | 900 | FBRC-950-08-IPFD | 5 | 900 | 90 | 12.9 | FBR-MOR-5I | 2 | 0.75 | FBR-ANG-190X9 | 1 | 1.95 | FBMESH99X99T96AR | 99x99 mm | 11.3 | 10 | SNHL115 | 18 | 3 | 0.853 | 16 | 32.16 | 26.72 | 0.25 | 0.26 | 0.25 | 0.26 | 0.25 | 0.26 | 0.3 | 0.3 | 0.25 | 0.26 | 0.25 | 0.2 | disposti orizzontalmente ogni circa tre / quattro ricorsi di malta
pietra o sasso | 30x30 cm | 3 | FBRT-03-I49 | 1.8 | 7.8 | 25 | 250 | FBRC-300-08-IPFD | 4 | 250 | 25 | 7.05 | FBR-MOR-3I | 2 | 0.65 | FBR-ANG-130X30 | 1 | 3.5 | FBMESH66X66T96AR | 66x66 mm | 15.1 | 15 | CNHL115 | 17 | 3 | 0.604 | 15 | 32.16 | 26.72 | 0.25 | 0.26 | 0.25 | 0.26 | 0.205 | 0.205 | 0.45 | 0.4 | 0.35 | 0.35 | 0.25 | 0.2 | a formare una maglia di | di piccola o media pezzatura
pietra o sasso | 30x30 cm | 3 | FBRT-03-I49 | 1.8 | 7.8 | 40 | 400 | FBRC-450-08-IPFD | 4 | 400 | 40 | 7.6 | FBR-MOR-3I | 2 | 0.65 | FBR-ANG-130X30 | 1 | 3.5 | FBMESH66X66T96AR | 66x66 mm | 15.1 | 15 | CNHL115 | 17 | 3 | 0.604 | 15 | 32.16 | 26.72 | 0.25 | 0.26 | 0.25 | 0.26 | 0.205 | 0.205 | 0.45 | 0.4 | 0.35 | 0.35 | 0.25 | 0.2 | a formare una maglia di | di piccola o media pezzatura
pietra o sasso | 30x30 cm | 3 | FBRT-03-I49 | 1.8 | 7.8 | 60 | 600 | FBRC-650-08-IPFD | 4 | 600 | 60 | 9.7 | FBR-MOR-3I | 2 | 0.65 | FBR-ANG-130X30 | 1 | 3.5 | FBMESH66X66T96AR | 66x66 mm | 15.1 | 15 | CNHL115 | 17 | 3 | 0.604 | 15 | 32.16 | 26.72 | 0.25 | 0.26 | 0.25 | 0.26 | 0.205 | 0.205 | 0.45 | 0.4 | 0.35 | 0.35 | 0.25 | 0.2 | a formare una maglia di | di piccola o media pezzatura
pietra o sasso | 30x30 cm | 3 | FBRT-03-I49 | 1.8 | 7.8 | 70 | 700 | FBRC-750-08-IPFD | 4 | 700 | 70 | 10.9 | FBR-MOR-3I | 2 | 0.65 | FBR-ANG-130X30 | 1 | 3.5 | FBMESH66X66T96AR | 66x66 mm | 15.1 | 15 | CNHL115 | 17 | 3 | 0.604 | 15 | 32.16 | 26.72 | 0.25 | 0.26 | 0.25 | 0.26 | 0.205 | 0.205 | 0.45 | 0.4 | 0.35 | 0.35 | 0.25 | 0.2 | a formare una maglia di | di piccola o media pezzatura
pietra o sasso | 30x30 cm | 3 | FBRT-03-I49 | 1.8 | 7.8 | 80 | 800 | FBRC-850-08-IPFD | 4 | 800 | 80 | 11.8 | FBR-MOR-3I | 2 | 0.65 | FBR-ANG-130X30 | 1 | 3.5 | FBMESH66X66T96AR | 66x66 mm | 15.1 | 15 | CNHL115 | 17 | 3 | 0.604 | 15 | 32.16 | 26.72 | 0.25 | 0.26 | 0.25 | 0.26 | 0.205 | 0.205 | 0.45 | 0.4 | 0.35 | 0.35 | 0.25 | 0.2 | a formare una maglia di | di piccola o media pezzatura
pietra o sasso | 30x30 cm | 3 | FBRT-03-I49 | 1.8 | 7.8 | 90 | 900 | FBRC-950-08-IPFD | 4 | 900 | 90 | 12.9 | FBR-MOR-3I | 2 | 0.65 | FBR-ANG-130X30 | 1 | 3.5 | FBMESH66X66T96AR | 66x66 mm | 15.1 | 15 | CNHL115 | 17 | 3 | 0.604 | 15 | 32.16 | 26.72 | 0.25 | 0.26 | 0.25 | 0.26 | 0.205 | 0.205 | 0.45 | 0.4 | 0.35 | 0.35 | 0.25 | 0.2 | a formare una maglia di | di piccola o media pezzatura
pietra o sasso | 30x30 cm | 3 | FBRT-03-I49 | 1.8 | 7.8 | 25 | 250 | FBRC-300-08-IPFD | 5 | 250 | 25 | 7.05 | FBR-MOR-3I | 2 | 0.65 | FBR-ANG-130X30 | 1 | 3.5 | FBMESH66X66T96AR | 66x66 mm | 15.1 | 15 | CNHL115 | 17 | 3 | 0.604 | 15 | 32.16 | 26.72 | 0.25 | 0.26 | 0.25 | 0.26 | 0.25 | 0.26 | 0.45 | 0.4 | 0.35 | 0.35 | 0.25 | 0.2 | a formare una maglia di | di piccola o media pezzatura
pietra o sasso | 30x30 cm | 3 | FBRT-03-I49 | 1.8 | 7.8 | 40 | 400 | FBRC-450-08-IPFD | 5 | 400 | 40 | 7.6 | FBR-MOR-3I | 2 | 0.65 | FBR-ANG-130X30 | 1 | 3.5 | FBMESH66X66T96AR | 66x66 mm | 15.1 | 15 | CNHL115 | 17 | 3 | 0.604 | 15 | 32.16 | 26.72 | 0.25 | 0.26 | 0.25 | 0.26 | 0.25 | 0.26 | 0.45 | 0.4 | 0.35 | 0.35 | 0.25 | 0.2 | a formare una maglia di | di piccola o media pezzatura
pietra o sasso | 30x30 cm | 3 | FBRT-03-I49 | 1.8 | 7.8 | 60 | 600 | FBRC-650-08-IPFD | 5 | 600 | 60 | 9.7 | FBR-MOR-3I | 2 | 0.65 | FBR-ANG-130X30 | 1 | 3.5 | FBMESH66X66T96AR | 66x66 mm | 15.1 | 15 | CNHL115 | 17 | 3 | 0.604 | 15 | 32.16 | 26.72 | 0.25 | 0.26 | 0.25 | 0.26 | 0.25 | 0.26 | 0.45 | 0.4 | 0.35 | 0.35 | 0.25 | 0.2 | a formare una maglia di | di piccola o media pezzatura
pietra o sasso | 30x30 cm | 3 | FBRT-03-I49 | 1.8 | 7.8 | 70 | 700 | FBRC-750-08-IPFD | 5 | 700 | 70 | 10.9 | FBR-MOR-3I | 2 | 0.65 | FBR-ANG-130X30 | 1 | 3.5 | FBMESH66X66T96AR | 66x66 mm | 15.1 | 15 | CNHL115 | 17 | 3 | 0.604 | 15 | 32.16 | 26.72 | 0.25 | 0.26 | 0.25 | 0.26 | 0.25 | 0.26 | 0.45 | 0.4 | 0.35 | 0.35 | 0.25 | 0.2 | a formare una maglia di | di piccola o media pezzatura
pietra o sasso | 30x30 cm | 3 | FBRT-03-I49 | 1.8 | 7.8 | 80 | 800 | FBRC-850-08-IPFD | 5 | 800 | 80 | 11.8 | FBR-MOR-3I | 2 | 0.65 | FBR-ANG-130X30 | 1 | 3.5 | FBMESH66X66T96AR | 66x66 mm | 15.1 | 15 | CNHL115 | 17 | 3 | 0.604 | 15 | 32.16 | 26.72 | 0.25 | 0.26 | 0.25 | 0.26 | 0.25 | 0.26 | 0.45 | 0.4 | 0.35 | 0.35 | 0.25 | 0.2 | a formare una maglia di | di piccola o media pezzatura
pietra o sasso | 30x30 cm | 3 | FBRT-03-I49 | 1.8 | 7.8 | 90 | 900 | FBRC-950-08-IPFD | 5 | 900 | 90 | 12.9 | FBR-MOR-3I | 2 | 0.65 | FBR-ANG-130X30 | 1 | 3.5 | FBMESH66X66T96AR | 66x66 mm | 15.1 | 15 | CNHL115 | 17 | 3 | 0.604 | 15 | 32.16 | 26.72 | 0.25 | 0.26 | 0.25 | 0.26 | 0.25 | 0.26 | 0.45 | 0.4 | 0.35 | 0.35 | 0.25 | 0.2 | a formare una maglia di | di piccola o media pezzatura
pietra o sasso | 30x30 cm | 3 | FBRT-03-I49 | 1.8 | 7.8 | 25 | 250 | FBRC-300-08-IPFD | 4 | 250 | 25 | 7.05 | FBR-MOR-3I | 2 | 0.65 | FBR-ANG-130X30 | 1 | 3.5 | FBMESH99X99T96AR | 99x99 mm | 11.3 | 10 | CNHL115 | 17 | 3 | 0.604 | 15 | 32.16 | 26.72 | 0.25 | 0.26 | 0.25 | 0.26 | 0.205 | 0.205 | 0.45 | 0.4 | 0.35 | 0.35 | 0.25 | 0.2 | a formare una maglia di | di piccola o media pezzatura
pietra o sasso | 30x30 cm | 3 | FBRT-03-I49 | 1.8 | 7.8 | 40 | 400 | FBRC-450-08-IPFD | 4 | 400 | 40 | 7.6 | FBR-MOR-3I | 2 | 0.65 | FBR-ANG-130X30 | 1 | 3.5 | FBMESH99X99T96AR | 99x99 mm | 11.3 | 10 | CNHL115 | 17 | 3 | 0.604 | 15 | 32.16 | 26.72 | 0.25 | 0.26 | 0.25 | 0.26 | 0.205 | 0.205 | 0.45 | 0.4 | 0.35 | 0.35 | 0.25 | 0.2 | a formare una maglia di | di piccola o media pezzatura
pietra o sasso | 30x30 cm | 3 | FBRT-03-I49 | 1.8 | 7.8 | 60 | 600 | FBRC-650-08-IPFD | 4 | 600 | 60 | 9.7 | FBR-MOR-3I | 2 | 0.65 | FBR-ANG-130X30 | 1 | 3.5 | FBMESH99X99T96AR | 99x99 mm | 11.3 | 10 | CNHL115 | 17 | 3 | 0.604 | 15 | 32.16 | 26.72 | 0.25 | 0.26 | 0.25 | 0.26 | 0.205 | 0.205 | 0.45 | 0.4 | 0.35 | 0.35 | 0.25 | 0.2 | a formare una maglia di | di piccola o media pezzatura
pietra o sasso | 30x30 cm | 3 | FBRT-03-I49 | 1.8 | 7.8 | 70 | 700 | FBRC-750-08-IPFD | 4 | 700 | 70 | 10.9 | FBR-MOR-3I | 2 | 0.65 | FBR-ANG-130X30 | 1 | 3.5 | FBMESH99X99T96AR | 99x99 mm | 11.3 | 10 | CNHL115 | 17 | 3 | 0.604 | 15 | 32.16 | 26.72 | 0.25 | 0.26 | 0.25 | 0.26 | 0.205 | 0.205 | 0.45 | 0.4 | 0.35 | 0.35 | 0.25 | 0.2 | a formare una maglia di | di piccola o media pezzatura
pietra o sasso | 30x30 cm | 3 | FBRT-03-I49 | 1.8 | 7.8 | 80 | 800 | FBRC-850-08-IPFD | 4 | 800 | 80 | 11.8 | FBR-MOR-3I | 2 | 0.65 | FBR-ANG-130X30 | 1 | 3.5 | FBMESH99X99T96AR | 99x99 mm | 11.3 | 10 | CNHL115 | 17 | 3 | 0.604 | 15 | 32.16 | 26.72 | 0.25 | 0.26 | 0.25 | 0.26 | 0.205 | 0.205 | 0.45 | 0.4 | 0.35 | 0.35 | 0.25 | 0.2 | a formare una maglia di | di piccola o media pezzatura
pietra o sasso | 30x30 cm | 3 | FBRT-03-I49 | 1.8 | 7.8 | 90 | 900 | FBRC-950-08-IPFD | 4 | 900 | 90 | 12.9 | FBR-MOR-3I | 2 | 0.65 | FBR-ANG-130X30 | 1 | 3.5 | FBMESH99X99T96AR | 99x99 mm | 11.3 | 10 | CNHL115 | 17 | 3 | 0.604 | 15 | 32.16 | 26.72 | 0.25 | 0.26 | 0.25 | 0.26 | 0.205 | 0.205 | 0.45 | 0.4 | 0.35 | 0.35 | 0.25 | 0.2 | a formare una maglia di | di piccola o media pezzatura
pietra o sasso | 30x30 cm | 3 | FBRT-03-I49 | 1.8 | 7.8 | 25 | 250 | FBRC-300-08-IPFD | 5 | 250 | 25 | 7.05 | FBR-MOR-3I | 2 | 0.65 | FBR-ANG-130X30 | 1 | 3.5 | FBMESH99X99T96AR | 99x99 mm | 11.3 | 10 | CNHL115 | 17 | 3 | 0.604 | 15 | 32.16 | 26.72 | 0.25 | 0.26 | 0.25 | 0.26 | 0.25 | 0.26 | 0.45 | 0.4 | 0.35 | 0.35 | 0.25 | 0.2 | a formare una maglia di | di piccola o media pezzatura
pietra o sasso | 30x30 cm | 3 | FBRT-03-I49 | 1.8 | 7.8 | 40 | 400 | FBRC-450-08-IPFD | 5 | 400 | 40 | 7.6 | FBR-MOR-3I | 2 | 0.65 | FBR-ANG-130X30 | 1 | 3.5 | FBMESH99X99T96AR | 99x99 mm | 11.3 | 10 | CNHL115 | 17 | 3 | 0.604 | 15 | 32.16 | 26.72 | 0.25 | 0.26 | 0.25 | 0.26 | 0.25 | 0.26 | 0.45 | 0.4 | 0.35 | 0.35 | 0.25 | 0.2 | a formare una maglia di | di piccola o media pezzatura
pietra o sasso | 30x30 cm | 3 | FBRT-03-I49 | 1.8 | 7.8 | 60 | 600 | FBRC-650-08-IPFD | 5 | 600 | 60 | 9.7 | FBR-MOR-3I | 2 | 0.65 | FBR-ANG-130X30 | 1 | 3.5 | FBMESH99X99T96AR | 99x99 mm | 11.3 | 10 | CNHL115 | 17 | 3 | 0.604 | 15 | 32.16 | 26.72 | 0.25 | 0.26 | 0.25 | 0.26 | 0.25 | 0.26 | 0.45 | 0.4 | 0.35 | 0.35 | 0.25 | 0.2 | a formare una maglia di | di piccola o media pezzatura
pietra o sasso | 30x30 cm | 3 | FBRT-03-I49 | 1.8 | 7.8 | 70 | 700 | FBRC-750-08-IPFD | 5 | 700 | 70 | 10.9 | FBR-MOR-3I | 2 | 0.65 | FBR-ANG-130X30 | 1 | 3.5 | FBMESH99X99T96AR | 99x99 mm | 11.3 | 10 | CNHL115 | 17 | 3 | 0.604 | 15 | 32.16 | 26.72 | 0.25 | 0.26 | 0.25 | 0.26 | 0.25 | 0.26 | 0.45 | 0.4 | 0.35 | 0.35 | 0.25 | 0.2 | a formare una maglia di | di piccola o media pezzatura
pietra o sasso | 30x30 cm | 3 | FBRT-03-I49 | 1.8 | 7.8 | 80 | 800 | FBRC-850-08-IPFD | 5 | 800 | 80 | 11.8 | FBR-MOR-3I | 2 | 0.65 | FBR-ANG-130X30 | 1 | 3.5 | FBMESH99X99T96AR | 99x99 mm | 11.3 | 10 | CNHL115 | 17 | 3 | 0.604 | 15 | 32.16 | 26.72 | 0.25 | 0.26 | 0.25 | 0.26 | 0.25 | 0.26 | 0.45 | 0.4 | 0.35 | 0.35 | 0.25 | 0.2 | a formare una maglia di | di piccola o media pezzatura
pietra o sasso | 30x30 cm | 3 | FBRT-03-I49 | 1.8 | 7.8 | 90 | 900 | FBRC-950-08-IPFD | 5 | 900 | 90 | 12.9 | FBR-MOR-3I | 2 | 0.65 | FBR-ANG-130X30 | 1 | 3.5 | FBMESH99X99T96AR | 99x99 mm | 11.3 | 10 | CNHL115 | 17 | 3 | 0.604 | 15 | 32.16 | 26.72 | 0.25 | 0.26 | 0.25 | 0.26 | 0.25 | 0.26 | 0.45 | 0.4 | 0.35 | 0.35 | 0.25 | 0.2 | a formare una maglia di | di piccola o media pezzatura
pietra o sasso | 40x40 cm | 3 | FBRT-03-I49 | 1.8 | 6.5 | 25 | 250 | FBRC-300-08-IPFD | 4 | 250 | 25 | 7.05 | FBR-MOR-3I | 2 | 0.65 | FBR-ANG-130X30 | 1 | 3.5 | FBMESH66X66T96AR | 66x66 mm | 15.1 | 15 | CNHL115 | 17 | 3 | 0.604 | 15 | 32.16 | 26.72 | 0.25 | 0.26 | 0.25 | 0.26 | 0.205 | 0.205 | 0.32 | 0.35 | 0.3 | 0.3 | 0.25 | 0.2 | a formare una maglia di | di piccola o media pezzatura
pietra o sasso | 40x40 cm | 3 | FBRT-03-I49 | 1.8 | 6.5 | 40 | 400 | FBRC-450-08-IPFD | 4 | 400 | 40 | 7.6 | FBR-MOR-3I | 2 | 0.65 | FBR-ANG-130X30 | 1 | 3.5 | FBMESH66X66T96AR | 66x66 mm | 15.1 | 15 | CNHL115 | 17 | 3 | 0.604 | 15 | 32.16 | 26.72 | 0.25 | 0.26 | 0.25 | 0.26 | 0.205 | 0.205 | 0.32 | 0.35 | 0.3 | 0.3 | 0.25 | 0.2 | a formare una maglia di | di piccola o media pezzatura
pietra o sasso | 40x40 cm | 3 | FBRT-03-I49 | 1.8 | 6.5 | 60 | 600 | FBRC-650-08-IPFD | 4 | 600 | 60 | 9.7 | FBR-MOR-3I | 2 | 0.65 | FBR-ANG-130X30 | 1 | 3.5 | FBMESH66X66T96AR | 66x66 mm | 15.1 | 15 | CNHL115 | 17 | 3 | 0.604 | 15 | 32.16 | 26.72 | 0.25 | 0.26 | 0.25 | 0.26 | 0.205 | 0.205 | 0.32 | 0.35 | 0.3 | 0.3 | 0.25 | 0.2 | a formare una maglia di | di piccola o media pezzatura
pietra o sasso | 40x40 cm | 3 | FBRT-03-I49 | 1.8 | 6.5 | 70 | 700 | FBRC-750-08-IPFD | 4 | 700 | 70 | 10.9 | FBR-MOR-3I | 2 | 0.65 | FBR-ANG-130X30 | 1 | 3.5 | FBMESH66X66T96AR | 66x66 mm | 15.1 | 15 | CNHL115 | 17 | 3 | 0.604 | 15 | 32.16 | 26.72 | 0.25 | 0.26 | 0.25 | 0.26 | 0.205 | 0.205 | 0.32 | 0.35 | 0.3 | 0.3 | 0.25 | 0.2 | a formare una maglia di | di piccola o media pezzatura
pietra o sasso | 40x40 cm | 3 | FBRT-03-I49 | 1.8 | 6.5 | 80 | 800 | FBRC-850-08-IPFD | 4 | 800 | 80 | 11.8 | FBR-MOR-3I | 2 | 0.65 | FBR-ANG-130X30 | 1 | 3.5 | FBMESH66X66T96AR | 66x66 mm | 15.1 | 15 | CNHL115 | 17 | 3 | 0.604 | 15 | 32.16 | 26.72 | 0.25 | 0.26 | 0.25 | 0.26 | 0.205 | 0.205 | 0.32 | 0.35 | 0.3 | 0.3 | 0.25 | 0.2 | a formare una maglia di | di piccola o media pezzatura
pietra o sasso | 40x40 cm | 3 | FBRT-03-I49 | 1.8 | 6.5 | 90 | 900 | FBRC-950-08-IPFD | 4 | 900 | 90 | 12.9 | FBR-MOR-3I | 2 | 0.65 | FBR-ANG-130X30 | 1 | 3.5 | FBMESH66X66T96AR | 66x66 mm | 15.1 | 15 | CNHL115 | 17 | 3 | 0.604 | 15 | 32.16 | 26.72 | 0.25 | 0.26 | 0.25 | 0.26 | 0.205 | 0.205 | 0.32 | 0.35 | 0.3 | 0.3 | 0.25 | 0.2 | a formare una maglia di | di piccola o media pezzatura
pietra o sasso | 40x40 cm | 3 | FBRT-03-I49 | 1.8 | 6.5 | 25 | 250 | FBRC-300-08-IPFD | 5 | 250 | 25 | 7.05 | FBR-MOR-3I | 2 | 0.65 | FBR-ANG-130X30 | 1 | 3.5 | FBMESH66X66T96AR | 66x66 mm | 15.1 | 15 | CNHL115 | 17 | 3 | 0.604 | 15 | 32.16 | 26.72 | 0.25 | 0.26 | 0.25 | 0.26 | 0.25 | 0.26 | 0.32 | 0.35 | 0.3 | 0.3 | 0.25 | 0.2 | a formare una maglia di | di piccola o media pezzatura
pietra o sasso | 40x40 cm | 3 | FBRT-03-I49 | 1.8 | 6.5 | 40 | 400 | FBRC-450-08-IPFD | 5 | 400 | 40 | 7.6 | FBR-MOR-3I | 2 | 0.65 | FBR-ANG-130X30 | 1 | 3.5 | FBMESH66X66T96AR | 66x66 mm | 15.1 | 15 | CNHL115 | 17 | 3 | 0.604 | 15 | 32.16 | 26.72 | 0.25 | 0.26 | 0.25 | 0.26 | 0.25 | 0.26 | 0.32 | 0.35 | 0.3 | 0.3 | 0.25 | 0.2 | a formare una maglia di | di piccola o media pezzatura
pietra o sasso | 40x40 cm | 3 | FBRT-03-I49 | 1.8 | 6.5 | 60 | 600 | FBRC-650-08-IPFD | 5 | 600 | 60 | 9.7 | FBR-MOR-3I | 2 | 0.65 | FBR-ANG-130X30 | 1 | 3.5 | FBMESH66X66T96AR | 66x66 mm | 15.1 | 15 | CNHL115 | 17 | 3 | 0.604 | 15 | 32.16 | 26.72 | 0.25 | 0.26 | 0.25 | 0.26 | 0.25 | 0.26 | 0.32 | 0.35 | 0.3 | 0.3 | 0.25 | 0.2 | a formare una maglia di | di piccola o media pezzatura
pietra o sasso | 40x40 cm | 3 | FBRT-03-I49 | 1.8 | 6.5 | 70 | 700 | FBRC-750-08-IPFD | 5 | 700 | 70 | 10.9 | FBR-MOR-3I | 2 | 0.65 | FBR-ANG-130X30 | 1 | 3.5 | FBMESH66X66T96AR | 66x66 mm | 15.1 | 15 | CNHL115 | 17 | 3 | 0.604 | 15 | 32.16 | 26.72 | 0.25 | 0.26 | 0.25 | 0.26 | 0.25 | 0.26 | 0.32 | 0.35 | 0.3 | 0.3 | 0.25 | 0.2 | a formare una maglia di | di piccola o media pezzatura
pietra o sasso | 40x40 cm | 3 | FBRT-03-I49 | 1.8 | 6.5 | 80 | 800 | FBRC-850-08-IPFD | 5 | 800 | 80 | 11.8 | FBR-MOR-3I | 2 | 0.65 | FBR-ANG-130X30 | 1 | 3.5 | FBMESH66X66T96AR | 66x66 mm | 15.1 | 15 | CNHL115 | 17 | 3 | 0.604 | 15 | 32.16 | 26.72 | 0.25 | 0.26 | 0.25 | 0.26 | 0.25 | 0.26 | 0.32 | 0.35 | 0.3 | 0.3 | 0.25 | 0.2 | a formare una maglia di | di piccola o media pezzatura
pietra o sasso | 40x40 cm | 3 | FBRT-03-I49 | 1.8 | 6.5 | 90 | 900 | FBRC-950-08-IPFD | 5 | 900 | 90 | 12.9 | FBR-MOR-3I | 2 | 0.65 | FBR-ANG-130X30 | 1 | 3.5 | FBMESH66X66T96AR | 66x66 mm | 15.1 | 15 | CNHL115 | 17 | 3 | 0.604 | 15 | 32.16 | 26.72 | 0.25 | 0.26 | 0.25 | 0.26 | 0.25 | 0.26 | 0.32 | 0.35 | 0.3 | 0.3 | 0.25 | 0.2 | a formare una maglia di | di piccola o media pezzatura
pietra o sasso | 40x40 cm | 3 | FBRT-03-I49 | 1.8 | 6.5 | 25 | 250 | FBRC-300-08-IPFD | 4 | 250 | 25 | 7.05 | FBR-MOR-3I | 2 | 0.65 | FBR-ANG-130X30 | 1 | 3.5 | FBMESH99X99T96AR | 99x99 mm | 11.3 | 10 | CNHL115 | 17 | 3 | 0.604 | 15 | 32.16 | 26.72 | 0.25 | 0.26 | 0.25 | 0.26 | 0.205 | 0.205 | 0.32 | 0.35 | 0.3 | 0.3 | 0.25 | 0.2 | a formare una maglia di | di piccola o media pezzatura
pietra o sasso | 40x40 cm | 3 | FBRT-03-I49 | 1.8 | 6.5 | 40 | 400 | FBRC-450-08-IPFD | 4 | 400 | 40 | 7.6 | FBR-MOR-3I | 2 | 0.65 | FBR-ANG-130X30 | 1 | 3.5 | FBMESH99X99T96AR | 99x99 mm | 11.3 | 10 | CNHL115 | 17 | 3 | 0.604 | 15 | 32.16 | 26.72 | 0.25 | 0.26 | 0.25 | 0.26 | 0.205 | 0.205 | 0.32 | 0.35 | 0.3 | 0.3 | 0.25 | 0.2 | a formare una maglia di | di piccola o media pezzatura
pietra o sasso | 40x40 cm | 3 | FBRT-03-I49 | 1.8 | 6.5 | 60 | 600 | FBRC-650-08-IPFD | 4 | 600 | 60 | 9.7 | FBR-MOR-3I | 2 | 0.65 | FBR-ANG-130X30 | 1 | 3.5 | FBMESH99X99T96AR | 99x99 mm | 11.3 | 10 | CNHL115 | 17 | 3 | 0.604 | 15 | 32.16 | 26.72 | 0.25 | 0.26 | 0.25 | 0.26 | 0.205 | 0.205 | 0.32 | 0.35 | 0.3 | 0.3 | 0.25 | 0.2 | a formare una maglia di | di piccola o media pezzatura
pietra o sasso | 40x40 cm | 3 | FBRT-03-I49 | 1.8 | 6.5 | 70 | 700 | FBRC-750-08-IPFD | 4 | 700 | 70 | 10.9 | FBR-MOR-3I | 2 | 0.65 | FBR-ANG-130X30 | 1 | 3.5 | FBMESH99X99T96AR | 99x99 mm | 11.3 | 10 | CNHL115 | 17 | 3 | 0.604 | 15 | 32.16 | 26.72 | 0.25 | 0.26 | 0.25 | 0.26 | 0.205 | 0.205 | 0.32 | 0.35 | 0.3 | 0.3 | 0.25 | 0.2 | a formare una maglia di | di piccola o media pezzatura
pietra o sasso | 40x40 cm | 3 | FBRT-03-I49 | 1.8 | 6.5 | 80 | 800 | FBRC-850-08-IPFD | 4 | 800 | 80 | 11.8 | FBR-MOR-3I | 2 | 0.65 | FBR-ANG-130X30 | 1 | 3.5 | FBMESH99X99T96AR | 99x99 mm | 11.3 | 10 | CNHL115 | 17 | 3 | 0.604 | 15 | 32.16 | 26.72 | 0.25 | 0.26 | 0.25 | 0.26 | 0.205 | 0.205 | 0.32 | 0.35 | 0.3 | 0.3 | 0.25 | 0.2 | a formare una maglia di | di piccola o media pezzatura
pietra o sasso | 40x40 cm | 3 | FBRT-03-I49 | 1.8 | 6.5 | 90 | 900 | FBRC-950-08-IPFD | 4 | 900 | 90 | 12.9 | FBR-MOR-3I | 2 | 0.65 | FBR-ANG-130X30 | 1 | 3.5 | FBMESH99X99T96AR | 99x99 mm | 11.3 | 10 | CNHL115 | 17 | 3 | 0.604 | 15 | 32.16 | 26.72 | 0.25 | 0.26 | 0.25 | 0.26 | 0.205 | 0.205 | 0.32 | 0.35 | 0.3 | 0.3 | 0.25 | 0.2 | a formare una maglia di | di piccola o media pezzatura
pietra o sasso | 40x40 cm | 3 | FBRT-03-I49 | 1.8 | 6.5 | 25 | 250 | FBRC-300-08-IPFD | 5 | 250 | 25 | 7.05 | FBR-MOR-3I | 2 | 0.65 | FBR-ANG-130X30 | 1 | 3.5 | FBMESH99X99T96AR | 99x99 mm | 11.3 | 10 | CNHL115 | 17 | 3 | 0.604 | 15 | 32.16 | 26.72 | 0.25 | 0.26 | 0.25 | 0.26 | 0.25 | 0.26 | 0.32 | 0.35 | 0.3 | 0.3 | 0.25 | 0.2 | a formare una maglia di | di piccola o media pezzatura
pietra o sasso | 40x40 cm | 3 | FBRT-03-I49 | 1.8 | 6.5 | 40 | 400 | FBRC-450-08-IPFD | 5 | 400 | 40 | 7.6 | FBR-MOR-3I | 2 | 0.65 | FBR-ANG-130X30 | 1 | 3.5 | FBMESH99X99T96AR | 99x99 mm | 11.3 | 10 | CNHL115 | 17 | 3 | 0.604 | 15 | 32.16 | 26.72 | 0.25 | 0.26 | 0.25 | 0.26 | 0.25 | 0.26 | 0.32 | 0.35 | 0.3 | 0.3 | 0.25 | 0.2 | a formare una maglia di | di piccola o media pezzatura
pietra o sasso | 40x40 cm | 3 | FBRT-03-I49 | 1.8 | 6.5 | 60 | 600 | FBRC-650-08-IPFD | 5 | 600 | 60 | 9.7 | FBR-MOR-3I | 2 | 0.65 | FBR-ANG-130X30 | 1 | 3.5 | FBMESH99X99T96AR | 99x99 mm | 11.3 | 10 | CNHL115 | 17 | 3 | 0.604 | 15 | 32.16 | 26.72 | 0.25 | 0.26 | 0.25 | 0.26 | 0.25 | 0.26 | 0.32 | 0.35 | 0.3 | 0.3 | 0.25 | 0.2 | a formare una maglia di | di piccola o media pezzatura
pietra o sasso | 40x40 cm | 3 | FBRT-03-I49 | 1.8 | 6.5 | 70 | 700 | FBRC-750-08-IPFD | 5 | 700 | 70 | 10.9 | FBR-MOR-3I | 2 | 0.65 | FBR-ANG-130X30 | 1 | 3.5 | FBMESH99X99T96AR | 99x99 mm | 11.3 | 10 | CNHL115 | 17 | 3 | 0.604 | 15 | 32.16 | 26.72 | 0.25 | 0.26 | 0.25 | 0.26 | 0.25 | 0.26 | 0.32 | 0.35 | 0.3 | 0.3 | 0.25 | 0.2 | a formare una maglia di | di piccola o media pezzatura
pietra o sasso | 40x40 cm | 3 | FBRT-03-I49 | 1.8 | 6.5 | 80 | 800 | FBRC-850-08-IPFD | 5 | 800 | 80 | 11.8 | FBR-MOR-3I | 2 | 0.65 | FBR-ANG-130X30 | 1 | 3.5 | FBMESH99X99T96AR | 99x99 mm | 11.3 | 10 | CNHL115 | 17 | 3 | 0.604 | 15 | 32.16 | 26.72 | 0.25 | 0.26 | 0.25 | 0.26 | 0.25 | 0.26 | 0.32 | 0.35 | 0.3 | 0.3 | 0.25 | 0.2 | a formare una maglia di | di piccola o media pezzatura
pietra o sasso | 40x40 cm | 3 | FBRT-03-I49 | 1.8 | 6.5 | 90 | 900 | FBRC-950-08-IPFD | 5 | 900 | 90 | 12.9 | FBR-MOR-3I | 2 | 0.65 | FBR-ANG-130X30 | 1 | 3.5 | FBMESH99X99T96AR | 99x99 mm | 11.3 | 10 | CNHL115 | 17 | 3 | 0.604 | 15 | 32.16 | 26.72 | 0.25 | 0.26 | 0.25 | 0.26 | 0.25 | 0.26 | 0.32 | 0.35 | 0.3 | 0.3 | 0.25 | 0.2 | a formare una maglia di | di piccola o media pezzatura
pietra o sasso | 30x30 cm | 5 | FBRT-05-I49 | 3.5 | 7.8 | 25 | 250 | FBRC-300-08-IPFD | 4 | 250 | 25 | 7.05 | FBR-MOR-5I | 2 | 0.75 | FBR-ANG-130X30 | 1 | 3.5 | FBMESH66X66T96AR | 66x66 mm | 15.1 | 15 | CNHL115 | 17 | 3 | 0.604 | 15 | 32.16 | 26.72 | 0.25 | 0.26 | 0.25 | 0.26 | 0.205 | 0.205 | 0.45 | 0.4 | 0.35 | 0.35 | 0.25 | 0.2 | a formare una maglia di | di piccola o media pezzatura
pietra o sasso | 30x30 cm | 5 | FBRT-05-I49 | 3.5 | 7.8 | 40 | 400 | FBRC-450-08-IPFD | 4 | 400 | 40 | 7.6 | FBR-MOR-5I | 2 | 0.75 | FBR-ANG-130X30 | 1 | 3.5 | FBMESH66X66T96AR | 66x66 mm | 15.1 | 15 | CNHL115 | 17 | 3 | 0.604 | 15 | 32.16 | 26.72 | 0.25 | 0.26 | 0.25 | 0.26 | 0.205 | 0.205 | 0.45 | 0.4 | 0.35 | 0.35 | 0.25 | 0.2 | a formare una maglia di | di piccola o media pezzatura
pietra o sasso | 30x30 cm | 5 | FBRT-05-I49 | 3.5 | 7.8 | 60 | 600 | FBRC-650-08-IPFD | 4 | 600 | 60 | 9.7 | FBR-MOR-5I | 2 | 0.75 | FBR-ANG-130X30 | 1 | 3.5 | FBMESH66X66T96AR | 66x66 mm | 15.1 | 15 | CNHL115 | 17 | 3 | 0.604 | 15 | 32.16 | 26.72 | 0.25 | 0.26 | 0.25 | 0.26 | 0.205 | 0.205 | 0.45 | 0.4 | 0.35 | 0.35 | 0.25 | 0.2 | a formare una maglia di | di piccola o media pezzatura
pietra o sasso | 30x30 cm | 5 | FBRT-05-I49 | 3.5 | 7.8 | 70 | 700 | FBRC-750-08-IPFD | 4 | 700 | 70 | 10.9 | FBR-MOR-5I | 2 | 0.75 | FBR-ANG-130X30 | 1 | 3.5 | FBMESH66X66T96AR | 66x66 mm | 15.1 | 15 | CNHL115 | 17 | 3 | 0.604 | 15 | 32.16 | 26.72 | 0.25 | 0.26 | 0.25 | 0.26 | 0.205 | 0.205 | 0.45 | 0.4 | 0.35 | 0.35 | 0.25 | 0.2 | a formare una maglia di | di piccola o media pezzatura
pietra o sasso | 30x30 cm | 5 | FBRT-05-I49 | 3.5 | 7.8 | 80 | 800 | FBRC-850-08-IPFD | 4 | 800 | 80 | 11.8 | FBR-MOR-5I | 2 | 0.75 | FBR-ANG-130X30 | 1 | 3.5 | FBMESH66X66T96AR | 66x66 mm | 15.1 | 15 | CNHL115 | 17 | 3 | 0.604 | 15 | 32.16 | 26.72 | 0.25 | 0.26 | 0.25 | 0.26 | 0.205 | 0.205 | 0.45 | 0.4 | 0.35 | 0.35 | 0.25 | 0.2 | a formare una maglia di | di piccola o media pezzatura
pietra o sasso | 30x30 cm | 5 | FBRT-05-I49 | 3.5 | 7.8 | 90 | 900 | FBRC-950-08-IPFD | 4 | 900 | 90 | 12.9 | FBR-MOR-5I | 2 | 0.75 | FBR-ANG-130X30 | 1 | 3.5 | FBMESH66X66T96AR | 66x66 mm | 15.1 | 15 | CNHL115 | 17 | 3 | 0.604 | 15 | 32.16 | 26.72 | 0.25 | 0.26 | 0.25 | 0.26 | 0.205 | 0.205 | 0.45 | 0.4 | 0.35 | 0.35 | 0.25 | 0.2 | a formare una maglia di | di piccola o media pezzatura
pietra o sasso | 30x30 cm | 5 | FBRT-05-I49 | 3.5 | 7.8 | 25 | 250 | FBRC-300-08-IPFD | 5 | 250 | 25 | 7.05 | FBR-MOR-5I | 2 | 0.75 | FBR-ANG-130X30 | 1 | 3.5 | FBMESH66X66T96AR | 66x66 mm | 15.1 | 15 | CNHL115 | 17 | 3 | 0.604 | 15 | 32.16 | 26.72 | 0.25 | 0.26 | 0.25 | 0.26 | 0.25 | 0.26 | 0.45 | 0.4 | 0.35 | 0.35 | 0.25 | 0.2 | a formare una maglia di | di piccola o media pezzatura
pietra o sasso | 30x30 cm | 5 | FBRT-05-I49 | 3.5 | 7.8 | 40 | 400 | FBRC-450-08-IPFD | 5 | 400 | 40 | 7.6 | FBR-MOR-5I | 2 | 0.75 | FBR-ANG-130X30 | 1 | 3.5 | FBMESH66X66T96AR | 66x66 mm | 15.1 | 15 | CNHL115 | 17 | 3 | 0.604 | 15 | 32.16 | 26.72 | 0.25 | 0.26 | 0.25 | 0.26 | 0.25 | 0.26 | 0.45 | 0.4 | 0.35 | 0.35 | 0.25 | 0.2 | a formare una maglia di | di piccola o media pezzatura
pietra o sasso | 30x30 cm | 5 | FBRT-05-I49 | 3.5 | 7.8 | 60 | 600 | FBRC-650-08-IPFD | 5 | 600 | 60 | 9.7 | FBR-MOR-5I | 2 | 0.75 | FBR-ANG-130X30 | 1 | 3.5 | FBMESH66X66T96AR | 66x66 mm | 15.1 | 15 | CNHL115 | 17 | 3 | 0.604 | 15 | 32.16 | 26.72 | 0.25 | 0.26 | 0.25 | 0.26 | 0.25 | 0.26 | 0.45 | 0.4 | 0.35 | 0.35 | 0.25 | 0.2 | a formare una maglia di | di piccola o media pezzatura
pietra o sasso | 30x30 cm | 5 | FBRT-05-I49 | 3.5 | 7.8 | 70 | 700 | FBRC-750-08-IPFD | 5 | 700 | 70 | 10.9 | FBR-MOR-5I | 2 | 0.75 | FBR-ANG-130X30 | 1 | 3.5 | FBMESH66X66T96AR | 66x66 mm | 15.1 | 15 | CNHL115 | 17 | 3 | 0.604 | 15 | 32.16 | 26.72 | 0.25 | 0.26 | 0.25 | 0.26 | 0.25 | 0.26 | 0.45 | 0.4 | 0.35 | 0.35 | 0.25 | 0.2 | a formare una maglia di | di piccola o media pezzatura
pietra o sasso | 30x30 cm | 5 | FBRT-05-I49 | 3.5 | 7.8 | 80 | 800 | FBRC-850-08-IPFD | 5 | 800 | 80 | 11.8 | FBR-MOR-5I | 2 | 0.75 | FBR-ANG-130X30 | 1 | 3.5 | FBMESH66X66T96AR | 66x66 mm | 15.1 | 15 | CNHL115 | 17 | 3 | 0.604 | 15 | 32.16 | 26.72 | 0.25 | 0.26 | 0.25 | 0.26 | 0.25 | 0.26 | 0.45 | 0.4 | 0.35 | 0.35 | 0.25 | 0.2 | a formare una maglia di | di piccola o media pezzatura
pietra o sasso | 30x30 cm | 5 | FBRT-05-I49 | 3.5 | 7.8 | 90 | 900 | FBRC-950-08-IPFD | 5 | 900 | 90 | 12.9 | FBR-MOR-5I | 2 | 0.75 | FBR-ANG-130X30 | 1 | 3.5 | FBMESH66X66T96AR | 66x66 mm | 15.1 | 15 | CNHL115 | 17 | 3 | 0.604 | 15 | 32.16 | 26.72 | 0.25 | 0.26 | 0.25 | 0.26 | 0.25 | 0.26 | 0.45 | 0.4 | 0.35 | 0.35 | 0.25 | 0.2 | a formare una maglia di | di piccola o media pezzatura
pietra o sasso | 30x30 cm | 5 | FBRT-05-I49 | 3.5 | 7.8 | 25 | 250 | FBRC-300-08-IPFD | 4 | 250 | 25 | 7.05 | FBR-MOR-5I | 2 | 0.75 | FBR-ANG-130X30 | 1 | 3.5 | FBMESH99X99T96AR | 99x99 mm | 11.3 | 10 | CNHL115 | 17 | 3 | 0.604 | 15 | 32.16 | 26.72 | 0.25 | 0.26 | 0.25 | 0.26 | 0.205 | 0.205 | 0.45 | 0.4 | 0.35 | 0.35 | 0.25 | 0.2 | a formare una maglia di | di piccola o media pezzatura
pietra o sasso | 30x30 cm | 5 | FBRT-05-I49 | 3.5 | 7.8 | 40 | 400 | FBRC-450-08-IPFD | 4 | 400 | 40 | 7.6 | FBR-MOR-5I | 2 | 0.75 | FBR-ANG-130X30 | 1 | 3.5 | FBMESH99X99T96AR | 99x99 mm | 11.3 | 10 | CNHL115 | 17 | 3 | 0.604 | 15 | 32.16 | 26.72 | 0.25 | 0.26 | 0.25 | 0.26 | 0.205 | 0.205 | 0.45 | 0.4 | 0.35 | 0.35 | 0.25 | 0.2 | a formare una maglia di | di piccola o media pezzatura
pietra o sasso | 30x30 cm | 5 | FBRT-05-I49 | 3.5 | 7.8 | 60 | 600 | FBRC-650-08-IPFD | 4 | 600 | 60 | 9.7 | FBR-MOR-5I | 2 | 0.75 | FBR-ANG-130X30 | 1 | 3.5 | FBMESH99X99T96AR | 99x99 mm | 11.3 | 10 | CNHL115 | 17 | 3 | 0.604 | 15 | 32.16 | 26.72 | 0.25 | 0.26 | 0.25 | 0.26 | 0.205 | 0.205 | 0.45 | 0.4 | 0.35 | 0.35 | 0.25 | 0.2 | a formare una maglia di | di piccola o media pezzatura
pietra o sasso | 30x30 cm | 5 | FBRT-05-I49 | 3.5 | 7.8 | 70 | 700 | FBRC-750-08-IPFD | 4 | 700 | 70 | 10.9 | FBR-MOR-5I | 2 | 0.75 | FBR-ANG-130X30 | 1 | 3.5 | FBMESH99X99T96AR | 99x99 mm | 11.3 | 10 | CNHL115 | 17 | 3 | 0.604 | 15 | 32.16 | 26.72 | 0.25 | 0.26 | 0.25 | 0.26 | 0.205 | 0.205 | 0.45 | 0.4 | 0.35 | 0.35 | 0.25 | 0.2 | a formare una maglia di | di piccola o media pezzatura
pietra o sasso | 30x30 cm | 5 | FBRT-05-I49 | 3.5 | 7.8 | 80 | 800 | FBRC-850-08-IPFD | 4 | 800 | 80 | 11.8 | FBR-MOR-5I | 2 | 0.75 | FBR-ANG-130X30 | 1 | 3.5 | FBMESH99X99T96AR | 99x99 mm | 11.3 | 10 | CNHL115 | 17 | 3 | 0.604 | 15 | 32.16 | 26.72 | 0.25 | 0.26 | 0.25 | 0.26 | 0.205 | 0.205 | 0.45 | 0.4 | 0.35 | 0.35 | 0.25 | 0.2 | a formare una maglia di | di piccola o media pezzatura
pietra o sasso | 30x30 cm | 5 | FBRT-05-I49 | 3.5 | 7.8 | 90 | 900 | FBRC-950-08-IPFD | 4 | 900 | 90 | 12.9 | FBR-MOR-5I | 2 | 0.75 | FBR-ANG-130X30 | 1 | 3.5 | FBMESH99X99T96AR | 99x99 mm | 11.3 | 10 | CNHL115 | 17 | 3 | 0.604 | 15 | 32.16 | 26.72 | 0.25 | 0.26 | 0.25 | 0.26 | 0.205 | 0.205 | 0.45 | 0.4 | 0.35 | 0.35 | 0.25 | 0.2 | a formare una maglia di | di piccola o media pezzatura
pietra o sasso | 30x30 cm | 5 | FBRT-05-I49 | 3.5 | 7.8 | 25 | 250 | FBRC-300-08-IPFD | 5 | 250 | 25 | 7.05 | FBR-MOR-5I | 2 | 0.75 | FBR-ANG-130X30 | 1 | 3.5 | FBMESH99X99T96AR | 99x99 mm | 11.3 | 10 | CNHL115 | 17 | 3 | 0.604 | 15 | 32.16 | 26.72 | 0.25 | 0.26 | 0.25 | 0.26 | 0.25 | 0.26 | 0.45 | 0.4 | 0.35 | 0.35 | 0.25 | 0.2 | a formare una maglia di | di piccola o media pezzatura
pietra o sasso | 30x30 cm | 5 | FBRT-05-I49 | 3.5 | 7.8 | 40 | 400 | FBRC-450-08-IPFD | 5 | 400 | 40 | 7.6 | FBR-MOR-5I | 2 | 0.75 | FBR-ANG-130X30 | 1 | 3.5 | FBMESH99X99T96AR | 99x99 mm | 11.3 | 10 | CNHL115 | 17 | 3 | 0.604 | 15 | 32.16 | 26.72 | 0.25 | 0.26 | 0.25 | 0.26 | 0.25 | 0.26 | 0.45 | 0.4 | 0.35 | 0.35 | 0.25 | 0.2 | a formare una maglia di | di piccola o media pezzatura
pietra o sasso | 30x30 cm | 5 | FBRT-05-I49 | 3.5 | 7.8 | 60 | 600 | FBRC-650-08-IPFD | 5 | 600 | 60 | 9.7 | FBR-MOR-5I | 2 | 0.75 | FBR-ANG-130X30 | 1 | 3.5 | FBMESH99X99T96AR | 99x99 mm | 11.3 | 10 | CNHL115 | 17 | 3 | 0.604 | 15 | 32.16 | 26.72 | 0.25 | 0.26 | 0.25 | 0.26 | 0.25 | 0.26 | 0.45 | 0.4 | 0.35 | 0.35 | 0.25 | 0.2 | a formare una maglia di | di piccola o media pezzatura
pietra o sasso | 30x30 cm | 5 | FBRT-05-I49 | 3.5 | 7.8 | 70 | 700 | FBRC-750-08-IPFD | 5 | 700 | 70 | 10.9 | FBR-MOR-5I | 2 | 0.75 | FBR-ANG-130X30 | 1 | 3.5 | FBMESH99X99T96AR | 99x99 mm | 11.3 | 10 | CNHL115 | 17 | 3 | 0.604 | 15 | 32.16 | 26.72 | 0.25 | 0.26 | 0.25 | 0.26 | 0.25 | 0.26 | 0.45 | 0.4 | 0.35 | 0.35 | 0.25 | 0.2 | a formare una maglia di | di piccola o media pezzatura
pietra o sasso | 30x30 cm | 5 | FBRT-05-I49 | 3.5 | 7.8 | 80 | 800 | FBRC-850-08-IPFD | 5 | 800 | 80 | 11.8 | FBR-MOR-5I | 2 | 0.75 | FBR-ANG-130X30 | 1 | 3.5 | FBMESH99X99T96AR | 99x99 mm | 11.3 | 10 | CNHL115 | 17 | 3 | 0.604 | 15 | 32.16 | 26.72 | 0.25 | 0.26 | 0.25 | 0.26 | 0.25 | 0.26 | 0.45 | 0.4 | 0.35 | 0.35 | 0.25 | 0.2 | a formare una maglia di | di piccola o media pezzatura
pietra o sasso | 30x30 cm | 5 | FBRT-05-I49 | 3.5 | 7.8 | 90 | 900 | FBRC-950-08-IPFD | 5 | 900 | 90 | 12.9 | FBR-MOR-5I | 2 | 0.75 | FBR-ANG-130X30 | 1 | 3.5 | FBMESH99X99T96AR | 99x99 mm | 11.3 | 10 | CNHL115 | 17 | 3 | 0.604 | 15 | 32.16 | 26.72 | 0.25 | 0.26 | 0.25 | 0.26 | 0.25 | 0.26 | 0.45 | 0.4 | 0.35 | 0.35 | 0.25 | 0.2 | a formare una maglia di | di piccola o media pezzatura
pietra o sasso | 40x40 cm | 5 | FBRT-05-I49 | 3.5 | 6.5 | 25 | 250 | FBRC-300-08-IPFD | 4 | 250 | 25 | 7.05 | FBR-MOR-5I | 2 | 0.75 | FBR-ANG-130X30 | 1 | 3.5 | FBMESH66X66T96AR | 66x66 mm | 15.1 | 15 | CNHL115 | 17 | 3 | 0.604 | 15 | 32.16 | 26.72 | 0.25 | 0.26 | 0.25 | 0.26 | 0.205 | 0.205 | 0.32 | 0.35 | 0.3 | 0.3 | 0.25 | 0.2 | a formare una maglia di | di piccola o media pezzatura
pietra o sasso | 40x40 cm | 5 | FBRT-05-I49 | 3.5 | 6.5 | 40 | 400 | FBRC-450-08-IPFD | 4 | 400 | 40 | 7.6 | FBR-MOR-5I | 2 | 0.75 | FBR-ANG-130X30 | 1 | 3.5 | FBMESH66X66T96AR | 66x66 mm | 15.1 | 15 | CNHL115 | 17 | 3 | 0.604 | 15 | 32.16 | 26.72 | 0.25 | 0.26 | 0.25 | 0.26 | 0.205 | 0.205 | 0.32 | 0.35 | 0.3 | 0.3 | 0.25 | 0.2 | a formare una maglia di | di piccola o media pezzatura
pietra o sasso | 40x40 cm | 5 | FBRT-05-I49 | 3.5 | 6.5 | 60 | 600 | FBRC-650-08-IPFD | 4 | 600 | 60 | 9.7 | FBR-MOR-5I | 2 | 0.75 | FBR-ANG-130X30 | 1 | 3.5 | FBMESH66X66T96AR | 66x66 mm | 15.1 | 15 | CNHL115 | 17 | 3 | 0.604 | 15 | 32.16 | 26.72 | 0.25 | 0.26 | 0.25 | 0.26 | 0.205 | 0.205 | 0.32 | 0.35 | 0.3 | 0.3 | 0.25 | 0.2 | a formare una maglia di | di piccola o media pezzatura
pietra o sasso | 40x40 cm | 5 | FBRT-05-I49 | 3.5 | 6.5 | 70 | 700 | FBRC-750-08-IPFD | 4 | 700 | 70 | 10.9 | FBR-MOR-5I | 2 | 0.75 | FBR-ANG-130X30 | 1 | 3.5 | FBMESH66X66T96AR | 66x66 mm | 15.1 | 15 | CNHL115 | 17 | 3 | 0.604 | 15 | 32.16 | 26.72 | 0.25 | 0.26 | 0.25 | 0.26 | 0.205 | 0.205 | 0.32 | 0.35 | 0.3 | 0.3 | 0.25 | 0.2 | a formare una maglia di | di piccola o media pezzatura
pietra o sasso | 40x40 cm | 5 | FBRT-05-I49 | 3.5 | 6.5 | 80 | 800 | FBRC-850-08-IPFD | 4 | 800 | 80 | 11.8 | FBR-MOR-5I | 2 | 0.75 | FBR-ANG-130X30 | 1 | 3.5 | FBMESH66X66T96AR | 66x66 mm | 15.1 | 15 | CNHL115 | 17 | 3 | 0.604 | 15 | 32.16 | 26.72 | 0.25 | 0.26 | 0.25 | 0.26 | 0.205 | 0.205 | 0.32 | 0.35 | 0.3 | 0.3 | 0.25 | 0.2 | a formare una maglia di | di piccola o media pezzatura
pietra o sasso | 40x40 cm | 5 | FBRT-05-I49 | 3.5 | 6.5 | 90 | 900 | FBRC-950-08-IPFD | 4 | 900 | 90 | 12.9 | FBR-MOR-5I | 2 | 0.75 | FBR-ANG-130X30 | 1 | 3.5 | FBMESH66X66T96AR | 66x66 mm | 15.1 | 15 | CNHL115 | 17 | 3 | 0.604 | 15 | 32.16 | 26.72 | 0.25 | 0.26 | 0.25 | 0.26 | 0.205 | 0.205 | 0.32 | 0.35 | 0.3 | 0.3 | 0.25 | 0.2 | a formare una maglia di | di piccola o media pezzatura
pietra o sasso | 40x40 cm | 5 | FBRT-05-I49 | 3.5 | 6.5 | 25 | 250 | FBRC-300-08-IPFD | 5 | 250 | 25 | 7.05 | FBR-MOR-5I | 2 | 0.75 | FBR-ANG-130X30 | 1 | 3.5 | FBMESH66X66T96AR | 66x66 mm | 15.1 | 15 | CNHL115 | 17 | 3 | 0.604 | 15 | 32.16 | 26.72 | 0.25 | 0.26 | 0.25 | 0.26 | 0.25 | 0.26 | 0.32 | 0.35 | 0.3 | 0.3 | 0.25 | 0.2 | a formare una maglia di | di piccola o media pezzatura
pietra o sasso | 40x40 cm | 5 | FBRT-05-I49 | 3.5 | 6.5 | 40 | 400 | FBRC-450-08-IPFD | 5 | 400 | 40 | 7.6 | FBR-MOR-5I | 2 | 0.75 | FBR-ANG-130X30 | 1 | 3.5 | FBMESH66X66T96AR | 66x66 mm | 15.1 | 15 | CNHL115 | 17 | 3 | 0.604 | 15 | 32.16 | 26.72 | 0.25 | 0.26 | 0.25 | 0.26 | 0.25 | 0.26 | 0.32 | 0.35 | 0.3 | 0.3 | 0.25 | 0.2 | a formare una maglia di | di piccola o media pezzatura
pietra o sasso | 40x40 cm | 5 | FBRT-05-I49 | 3.5 | 6.5 | 60 | 600 | FBRC-650-08-IPFD | 5 | 600 | 60 | 9.7 | FBR-MOR-5I | 2 | 0.75 | FBR-ANG-130X30 | 1 | 3.5 | FBMESH66X66T96AR | 66x66 mm | 15.1 | 15 | CNHL115 | 17 | 3 | 0.604 | 15 | 32.16 | 26.72 | 0.25 | 0.26 | 0.25 | 0.26 | 0.25 | 0.26 | 0.32 | 0.35 | 0.3 | 0.3 | 0.25 | 0.2 | a formare una maglia di | di piccola o media pezzatura
pietra o sasso | 40x40 cm | 5 | FBRT-05-I49 | 3.5 | 6.5 | 70 | 700 | FBRC-750-08-IPFD | 5 | 700 | 70 | 10.9 | FBR-MOR-5I | 2 | 0.75 | FBR-ANG-130X30 | 1 | 3.5 | FBMESH66X66T96AR | 66x66 mm | 15.1 | 15 | CNHL115 | 17 | 3 | 0.604 | 15 | 32.16 | 26.72 | 0.25 | 0.26 | 0.25 | 0.26 | 0.25 | 0.26 | 0.32 | 0.35 | 0.3 | 0.3 | 0.25 | 0.2 | a formare una maglia di | di piccola o media pezzatura
pietra o sasso | 40x40 cm | 5 | FBRT-05-I49 | 3.5 | 6.5 | 80 | 800 | FBRC-850-08-IPFD | 5 | 800 | 80 | 11.8 | FBR-MOR-5I | 2 | 0.75 | FBR-ANG-130X30 | 1 | 3.5 | FBMESH66X66T96AR | 66x66 mm | 15.1 | 15 | CNHL115 | 17 | 3 | 0.604 | 15 | 32.16 | 26.72 | 0.25 | 0.26 | 0.25 | 0.26 | 0.25 | 0.26 | 0.32 | 0.35 | 0.3 | 0.3 | 0.25 | 0.2 | a formare una maglia di | di piccola o media pezzatura
pietra o sasso | 40x40 cm | 5 | FBRT-05-I49 | 3.5 | 6.5 | 90 | 900 | FBRC-950-08-IPFD | 5 | 900 | 90 | 12.9 | FBR-MOR-5I | 2 | 0.75 | FBR-ANG-130X30 | 1 | 3.5 | FBMESH66X66T96AR | 66x66 mm | 15.1 | 15 | CNHL115 | 17 | 3 | 0.604 | 15 | 32.16 | 26.72 | 0.25 | 0.26 | 0.25 | 0.26 | 0.25 | 0.26 | 0.32 | 0.35 | 0.3 | 0.3 | 0.25 | 0.2 | a formare una maglia di | di piccola o media pezzatura
pietra o sasso | 40x40 cm | 5 | FBRT-05-I49 | 3.5 | 6.5 | 25 | 250 | FBRC-300-08-IPFD | 4 | 250 | 25 | 7.05 | FBR-MOR-5I | 2 | 0.75 | FBR-ANG-130X30 | 1 | 3.5 | FBMESH99X99T96AR | 99x99 mm | 11.3 | 10 | CNHL115 | 17 | 3 | 0.604 | 15 | 32.16 | 26.72 | 0.25 | 0.26 | 0.25 | 0.26 | 0.205 | 0.205 | 0.32 | 0.35 | 0.3 | 0.3 | 0.25 | 0.2 | a formare una maglia di | di piccola o media pezzatura
pietra o sasso | 40x40 cm | 5 | FBRT-05-I49 | 3.5 | 6.5 | 40 | 400 | FBRC-450-08-IPFD | 4 | 400 | 40 | 7.6 | FBR-MOR-5I | 2 | 0.75 | FBR-ANG-130X30 | 1 | 3.5 | FBMESH99X99T96AR | 99x99 mm | 11.3 | 10 | CNHL115 | 17 | 3 | 0.604 | 15 | 32.16 | 26.72 | 0.25 | 0.26 | 0.25 | 0.26 | 0.205 | 0.205 | 0.32 | 0.35 | 0.3 | 0.3 | 0.25 | 0.2 | a formare una maglia di | di piccola o media pezzatura
pietra o sasso | 40x40 cm | 5 | FBRT-05-I49 | 3.5 | 6.5 | 60 | 600 | FBRC-650-08-IPFD | 4 | 600 | 60 | 9.7 | FBR-MOR-5I | 2 | 0.75 | FBR-ANG-130X30 | 1 | 3.5 | FBMESH99X99T96AR | 99x99 mm | 11.3 | 10 | CNHL115 | 17 | 3 | 0.604 | 15 | 32.16 | 26.72 | 0.25 | 0.26 | 0.25 | 0.26 | 0.205 | 0.205 | 0.32 | 0.35 | 0.3 | 0.3 | 0.25 | 0.2 | a formare una maglia di | di piccola o media pezzatura
pietra o sasso | 40x40 cm | 5 | FBRT-05-I49 | 3.5 | 6.5 | 70 | 700 | FBRC-750-08-IPFD | 4 | 700 | 70 | 10.9 | FBR-MOR-5I | 2 | 0.75 | FBR-ANG-130X30 | 1 | 3.5 | FBMESH99X99T96AR | 99x99 mm | 11.3 | 10 | CNHL115 | 17 | 3 | 0.604 | 15 | 32.16 | 26.72 | 0.25 | 0.26 | 0.25 | 0.26 | 0.205 | 0.205 | 0.32 | 0.35 | 0.3 | 0.3 | 0.25 | 0.2 | a formare una maglia di | di piccola o media pezzatura
pietra o sasso | 40x40 cm | 5 | FBRT-05-I49 | 3.5 | 6.5 | 80 | 800 | FBRC-850-08-IPFD | 4 | 800 | 80 | 11.8 | FBR-MOR-5I | 2 | 0.75 | FBR-ANG-130X30 | 1 | 3.5 | FBMESH99X99T96AR | 99x99 mm | 11.3 | 10 | CNHL115 | 17 | 3 | 0.604 | 15 | 32.16 | 26.72 | 0.25 | 0.26 | 0.25 | 0.26 | 0.205 | 0.205 | 0.32 | 0.35 | 0.3 | 0.3 | 0.25 | 0.2 | a formare una maglia di | di piccola o media pezzatura
pietra o sasso | 40x40 cm | 5 | FBRT-05-I49 | 3.5 | 6.5 | 90 | 900 | FBRC-950-08-IPFD | 4 | 900 | 90 | 12.9 | FBR-MOR-5I | 2 | 0.75 | FBR-ANG-130X30 | 1 | 3.5 | FBMESH99X99T96AR | 99x99 mm | 11.3 | 10 | CNHL115 | 17 | 3 | 0.604 | 15 | 32.16 | 26.72 | 0.25 | 0.26 | 0.25 | 0.26 | 0.205 | 0.205 | 0.32 | 0.35 | 0.3 | 0.3 | 0.25 | 0.2 | a formare una maglia di | di piccola o media pezzatura
pietra o sasso | 40x40 cm | 5 | FBRT-05-I49 | 3.5 | 6.5 | 25 | 250 | FBRC-300-08-IPFD | 5 | 250 | 25 | 7.05 | FBR-MOR-5I | 2 | 0.75 | FBR-ANG-130X30 | 1 | 3.5 | FBMESH99X99T96AR | 99x99 mm | 11.3 | 10 | CNHL115 | 17 | 3 | 0.604 | 15 | 32.16 | 26.72 | 0.25 | 0.26 | 0.25 | 0.26 | 0.25 | 0.26 | 0.32 | 0.35 | 0.3 | 0.3 | 0.25 | 0.2 | a formare una maglia di | di piccola o media pezzatura
pietra o sasso | 40x40 cm | 5 | FBRT-05-I49 | 3.5 | 6.5 | 40 | 400 | FBRC-450-08-IPFD | 5 | 400 | 40 | 7.6 | FBR-MOR-5I | 2 | 0.75 | FBR-ANG-130X30 | 1 | 3.5 | FBMESH99X99T96AR | 99x99 mm | 11.3 | 10 | CNHL115 | 17 | 3 | 0.604 | 15 | 32.16 | 26.72 | 0.25 | 0.26 | 0.25 | 0.26 | 0.25 | 0.26 | 0.32 | 0.35 | 0.3 | 0.3 | 0.25 | 0.2 | a formare una maglia di | di piccola o media pezzatura
pietra o sasso | 40x40 cm | 5 | FBRT-05-I49 | 3.5 | 6.5 | 60 | 600 | FBRC-650-08-IPFD | 5 | 600 | 60 | 9.7 | FBR-MOR-5I | 2 | 0.75 | FBR-ANG-130X30 | 1 | 3.5 | FBMESH99X99T96AR | 99x99 mm | 11.3 | 10 | CNHL115 | 17 | 3 | 0.604 | 15 | 32.16 | 26.72 | 0.25 | 0.26 | 0.25 | 0.26 | 0.25 | 0.26 | 0.32 | 0.35 | 0.3 | 0.3 | 0.25 | 0.2 | a formare una maglia di | di piccola o media pezzatura
pietra o sasso | 40x40 cm | 5 | FBRT-05-I49 | 3.5 | 6.5 | 70 | 700 | FBRC-750-08-IPFD | 5 | 700 | 70 | 10.9 | FBR-MOR-5I | 2 | 0.75 | FBR-ANG-130X30 | 1 | 3.5 | FBMESH99X99T96AR | 99x99 mm | 11.3 | 10 | CNHL115 | 17 | 3 | 0.604 | 15 | 32.16 | 26.72 | 0.25 | 0.26 | 0.25 | 0.26 | 0.25 | 0.26 | 0.32 | 0.35 | 0.3 | 0.3 | 0.25 | 0.2 | a formare una maglia di | di piccola o media pezzatura
pietra o sasso | 40x40 cm | 5 | FBRT-05-I49 | 3.5 | 6.5 | 80 | 800 | FBRC-850-08-IPFD | 5 | 800 | 80 | 11.8 | FBR-MOR-5I | 2 | 0.75 | FBR-ANG-130X30 | 1 | 3.5 | FBMESH99X99T96AR | 99x99 mm | 11.3 | 10 | CNHL115 | 17 | 3 | 0.604 | 15 | 32.16 | 26.72 | 0.25 | 0.26 | 0.25 | 0.26 | 0.25 | 0.26 | 0.32 | 0.35 | 0.3 | 0.3 | 0.25 | 0.2 | a formare una maglia di | di piccola o media pezzatura
pietra o sasso | 30x30 cm | 3 | FBRT-03-I49 | 1.8 | 7.8 | 25 | 250 | FBRC-300-08-IPFD | 4 | 250 | 25 | 7.05 | FBR-MOR-3I | 2 | 0.65 | FBR-ANG-130X30 | 1 | 3.5 | FBMESH66X66T96AR | 66x66 mm | 15.1 | 15 | SNHL115 | 18 | 3 | 0.853 | 16 | 32.16 | 26.72 | 0.25 | 0.26 | 0.25 | 0.26 | 0.205 | 0.205 | 0.45 | 0.4 | 0.35 | 0.35 | 0.25 | 0.2 | a formare una maglia di | di piccola o media pezzatura
pietra o sasso | 30x30 cm | 3 | FBRT-03-I49 | 1.8 | 7.8 | 40 | 400 | FBRC-450-08-IPFD | 4 | 400 | 40 | 7.6 | FBR-MOR-3I | 2 | 0.65 | FBR-ANG-130X30 | 1 | 3.5 | FBMESH66X66T96AR | 66x66 mm | 15.1 | 15 | SNHL115 | 18 | 3 | 0.853 | 16 | 32.16 | 26.72 | 0.25 | 0.26 | 0.25 | 0.26 | 0.205 | 0.205 | 0.45 | 0.4 | 0.35 | 0.35 | 0.25 | 0.2 | a formare una maglia di | di piccola o media pezzatura
pietra o sasso | 30x30 cm | 3 | FBRT-03-I49 | 1.8 | 7.8 | 60 | 600 | FBRC-650-08-IPFD | 4 | 600 | 60 | 9.7 | FBR-MOR-3I | 2 | 0.65 | FBR-ANG-130X30 | 1 | 3.5 | FBMESH66X66T96AR | 66x66 mm | 15.1 | 15 | SNHL115 | 18 | 3 | 0.853 | 16 | 32.16 | 26.72 | 0.25 | 0.26 | 0.25 | 0.26 | 0.205 | 0.205 | 0.45 | 0.4 | 0.35 | 0.35 | 0.25 | 0.2 | a formare una maglia di | di piccola o media pezzatura
pietra o sasso | 30x30 cm | 3 | FBRT-03-I49 | 1.8 | 7.8 | 70 | 700 | FBRC-750-08-IPFD | 4 | 700 | 70 | 10.9 | FBR-MOR-3I | 2 | 0.65 | FBR-ANG-130X30 | 1 | 3.5 | FBMESH66X66T96AR | 66x66 mm | 15.1 | 15 | SNHL115 | 18 | 3 | 0.853 | 16 | 32.16 | 26.72 | 0.25 | 0.26 | 0.25 | 0.26 | 0.205 | 0.205 | 0.45 | 0.4 | 0.35 | 0.35 | 0.25 | 0.2 | a formare una maglia di | di piccola o media pezzatura
pietra o sasso | 30x30 cm | 3 | FBRT-03-I49 | 1.8 | 7.8 | 80 | 800 | FBRC-850-08-IPFD | 4 | 800 | 80 | 11.8 | FBR-MOR-3I | 2 | 0.65 | FBR-ANG-130X30 | 1 | 3.5 | FBMESH66X66T96AR | 66x66 mm | 15.1 | 15 | SNHL115 | 18 | 3 | 0.853 | 16 | 32.16 | 26.72 | 0.25 | 0.26 | 0.25 | 0.26 | 0.205 | 0.205 | 0.45 | 0.4 | 0.35 | 0.35 | 0.25 | 0.2 | a formare una maglia di | di piccola o media pezzatura
pietra o sasso | 30x30 cm | 3 | FBRT-03-I49 | 1.8 | 7.8 | 90 | 900 | FBRC-950-08-IPFD | 4 | 900 | 90 | 12.9 | FBR-MOR-3I | 2 | 0.65 | FBR-ANG-130X30 | 1 | 3.5 | FBMESH66X66T96AR | 66x66 mm | 15.1 | 15 | SNHL115 | 18 | 3 | 0.853 | 16 | 32.16 | 26.72 | 0.25 | 0.26 | 0.25 | 0.26 | 0.205 | 0.205 | 0.45 | 0.4 | 0.35 | 0.35 | 0.25 | 0.2 | a formare una maglia di | di piccola o media pezzatura
pietra o sasso | 30x30 cm | 3 | FBRT-03-I49 | 1.8 | 7.8 | 25 | 250 | FBRC-300-08-IPFD | 5 | 250 | 25 | 7.05 | FBR-MOR-3I | 2 | 0.65 | FBR-ANG-130X30 | 1 | 3.5 | FBMESH66X66T96AR | 66x66 mm | 15.1 | 15 | SNHL115 | 18 | 3 | 0.853 | 16 | 32.16 | 26.72 | 0.25 | 0.26 | 0.25 | 0.26 | 0.25 | 0.26 | 0.45 | 0.4 | 0.35 | 0.35 | 0.25 | 0.2 | a formare una maglia di | di piccola o media pezzatura
pietra o sasso | 30x30 cm | 3 | FBRT-03-I49 | 1.8 | 7.8 | 40 | 400 | FBRC-450-08-IPFD | 5 | 400 | 40 | 7.6 | FBR-MOR-3I | 2 | 0.65 | FBR-ANG-130X30 | 1 | 3.5 | FBMESH66X66T96AR | 66x66 mm | 15.1 | 15 | SNHL115 | 18 | 3 | 0.853 | 16 | 32.16 | 26.72 | 0.25 | 0.26 | 0.25 | 0.26 | 0.25 | 0.26 | 0.45 | 0.4 | 0.35 | 0.35 | 0.25 | 0.2 | a formare una maglia di | di piccola o media pezzatura
pietra o sasso | 30x30 cm | 3 | FBRT-03-I49 | 1.8 | 7.8 | 60 | 600 | FBRC-650-08-IPFD | 5 | 600 | 60 | 9.7 | FBR-MOR-3I | 2 | 0.65 | FBR-ANG-130X30 | 1 | 3.5 | FBMESH66X66T96AR | 66x66 mm | 15.1 | 15 | SNHL115 | 18 | 3 | 0.853 | 16 | 32.16 | 26.72 | 0.25 | 0.26 | 0.25 | 0.26 | 0.25 | 0.26 | 0.45 | 0.4 | 0.35 | 0.35 | 0.25 | 0.2 | a formare una maglia di | di piccola o media pezzatura
pietra o sasso | 30x30 cm | 3 | FBRT-03-I49 | 1.8 | 7.8 | 70 | 700 | FBRC-750-08-IPFD | 5 | 700 | 70 | 10.9 | FBR-MOR-3I | 2 | 0.65 | FBR-ANG-130X30 | 1 | 3.5 | FBMESH66X66T96AR | 66x66 mm | 15.1 | 15 | SNHL115 | 18 | 3 | 0.853 | 16 | 32.16 | 26.72 | 0.25 | 0.26 | 0.25 | 0.26 | 0.25 | 0.26 | 0.45 | 0.4 | 0.35 | 0.35 | 0.25 | 0.2 | a formare una maglia di | di piccola o media pezzatura
pietra o sasso | 30x30 cm | 3 | FBRT-03-I49 | 1.8 | 7.8 | 80 | 800 | FBRC-850-08-IPFD | 5 | 800 | 80 | 11.8 | FBR-MOR-3I | 2 | 0.65 | FBR-ANG-130X30 | 1 | 3.5 | FBMESH66X66T96AR | 66x66 mm | 15.1 | 15 | SNHL115 | 18 | 3 | 0.853 | 16 | 32.16 | 26.72 | 0.25 | 0.26 | 0.25 | 0.26 | 0.25 | 0.26 | 0.45 | 0.4 | 0.35 | 0.35 | 0.25 | 0.2 | a formare una maglia di | di piccola o media pezzatura
pietra o sasso | 30x30 cm | 3 | FBRT-03-I49 | 1.8 | 7.8 | 90 | 900 | FBRC-950-08-IPFD | 5 | 900 | 90 | 12.9 | FBR-MOR-3I | 2 | 0.65 | FBR-ANG-130X30 | 1 | 3.5 | FBMESH66X66T96AR | 66x66 mm | 15.1 | 15 | SNHL115 | 18 | 3 | 0.853 | 16 | 32.16 | 26.72 | 0.25 | 0.26 | 0.25 | 0.26 | 0.25 | 0.26 | 0.45 | 0.4 | 0.35 | 0.35 | 0.25 | 0.2 | a formare una maglia di | di piccola o media pezzatura
pietra o sasso | 30x30 cm | 3 | FBRT-03-I49 | 1.8 | 7.8 | 25 | 250 | FBRC-300-08-IPFD | 4 | 250 | 25 | 7.05 | FBR-MOR-3I | 2 | 0.65 | FBR-ANG-130X30 | 1 | 3.5 | FBMESH99X99T96AR | 99x99 mm | 11.3 | 10 | SNHL115 | 18 | 3 | 0.853 | 16 | 32.16 | 26.72 | 0.25 | 0.26 | 0.25 | 0.26 | 0.205 | 0.205 | 0.45 | 0.4 | 0.35 | 0.35 | 0.25 | 0.2 | a formare una maglia di | di piccola o media pezzatura
pietra o sasso | 30x30 cm | 3 | FBRT-03-I49 | 1.8 | 7.8 | 40 | 400 | FBRC-450-08-IPFD | 4 | 400 | 40 | 7.6 | FBR-MOR-3I | 2 | 0.65 | FBR-ANG-130X30 | 1 | 3.5 | FBMESH99X99T96AR | 99x99 mm | 11.3 | 10 | SNHL115 | 18 | 3 | 0.853 | 16 | 32.16 | 26.72 | 0.25 | 0.26 | 0.25 | 0.26 | 0.205 | 0.205 | 0.45 | 0.4 | 0.35 | 0.35 | 0.25 | 0.2 | a formare una maglia di | di piccola o media pezzatura
pietra o sasso | 30x30 cm | 3 | FBRT-03-I49 | 1.8 | 7.8 | 60 | 600 | FBRC-650-08-IPFD | 4 | 600 | 60 | 9.7 | FBR-MOR-3I | 2 | 0.65 | FBR-ANG-130X30 | 1 | 3.5 | FBMESH99X99T96AR | 99x99 mm | 11.3 | 10 | SNHL115 | 18 | 3 | 0.853 | 16 | 32.16 | 26.72 | 0.25 | 0.26 | 0.25 | 0.26 | 0.205 | 0.205 | 0.45 | 0.4 | 0.35 | 0.35 | 0.25 | 0.2 | a formare una maglia di | di piccola o media pezzatura
pietra o sasso | 30x30 cm | 3 | FBRT-03-I49 | 1.8 | 7.8 | 70 | 700 | FBRC-750-08-IPFD | 4 | 700 | 70 | 10.9 | FBR-MOR-3I | 2 | 0.65 | FBR-ANG-130X30 | 1 | 3.5 | FBMESH99X99T96AR | 99x99 mm | 11.3 | 10 | SNHL115 | 18 | 3 | 0.853 | 16 | 32.16 | 26.72 | 0.25 | 0.26 | 0.25 | 0.26 | 0.205 | 0.205 | 0.45 | 0.4 | 0.35 | 0.35 | 0.25 | 0.2 | a formare una maglia di | di piccola o media pezzatura
pietra o sasso | 30x30 cm | 3 | FBRT-03-I49 | 1.8 | 7.8 | 80 | 800 | FBRC-850-08-IPFD | 4 | 800 | 80 | 11.8 | FBR-MOR-3I | 2 | 0.65 | FBR-ANG-130X30 | 1 | 3.5 | FBMESH99X99T96AR | 99x99 mm | 11.3 | 10 | SNHL115 | 18 | 3 | 0.853 | 16 | 32.16 | 26.72 | 0.25 | 0.26 | 0.25 | 0.26 | 0.205 | 0.205 | 0.45 | 0.4 | 0.35 | 0.35 | 0.25 | 0.2 | a formare una maglia di | di piccola o media pezzatura
pietra o sasso | 30x30 cm | 3 | FBRT-03-I49 | 1.8 | 7.8 | 90 | 900 | FBRC-950-08-IPFD | 4 | 900 | 90 | 12.9 | FBR-MOR-3I | 2 | 0.65 | FBR-ANG-130X30 | 1 | 3.5 | FBMESH99X99T96AR | 99x99 mm | 11.3 | 10 | SNHL115 | 18 | 3 | 0.853 | 16 | 32.16 | 26.72 | 0.25 | 0.26 | 0.25 | 0.26 | 0.205 | 0.205 | 0.45 | 0.4 | 0.35 | 0.35 | 0.25 | 0.2 | a formare una maglia di | di piccola o media pezzatura
pietra o sasso | 30x30 cm | 3 | FBRT-03-I49 | 1.8 | 7.8 | 25 | 250 | FBRC-300-08-IPFD | 5 | 250 | 25 | 7.05 | FBR-MOR-3I | 2 | 0.65 | FBR-ANG-130X30 | 1 | 3.5 | FBMESH99X99T96AR | 99x99 mm | 11.3 | 10 | SNHL115 | 18 | 3 | 0.853 | 16 | 32.16 | 26.72 | 0.25 | 0.26 | 0.25 | 0.26 | 0.25 | 0.26 | 0.45 | 0.4 | 0.35 | 0.35 | 0.25 | 0.2 | a formare una maglia di | di piccola o media pezzatura
pietra o sasso | 30x30 cm | 3 | FBRT-03-I49 | 1.8 | 7.8 | 40 | 400 | FBRC-450-08-IPFD | 5 | 400 | 40 | 7.6 | FBR-MOR-3I | 2 | 0.65 | FBR-ANG-130X30 | 1 | 3.5 | FBMESH99X99T96AR | 99x99 mm | 11.3 | 10 | SNHL115 | 18 | 3 | 0.853 | 16 | 32.16 | 26.72 | 0.25 | 0.26 | 0.25 | 0.26 | 0.25 | 0.26 | 0.45 | 0.4 | 0.35 | 0.35 | 0.25 | 0.2 | a formare una maglia di | di piccola o media pezzatura
pietra o sasso | 30x30 cm | 3 | FBRT-03-I49 | 1.8 | 7.8 | 60 | 600 | FBRC-650-08-IPFD | 5 | 600 | 60 | 9.7 | FBR-MOR-3I | 2 | 0.65 | FBR-ANG-130X30 | 1 | 3.5 | FBMESH99X99T96AR | 99x99 mm | 11.3 | 10 | SNHL115 | 18 | 3 | 0.853 | 16 | 32.16 | 26.72 | 0.25 | 0.26 | 0.25 | 0.26 | 0.25 | 0.26 | 0.45 | 0.4 | 0.35 | 0.35 | 0.25 | 0.2 | a formare una maglia di | di piccola o media pezzatura
pietra o sasso | 30x30 cm | 3 | FBRT-03-I49 | 1.8 | 7.8 | 70 | 700 | FBRC-750-08-IPFD | 5 | 700 | 70 | 10.9 | FBR-MOR-3I | 2 | 0.65 | FBR-ANG-130X30 | 1 | 3.5 | FBMESH99X99T96AR | 99x99 mm | 11.3 | 10 | SNHL115 | 18 | 3 | 0.853 | 16 | 32.16 | 26.72 | 0.25 | 0.26 | 0.25 | 0.26 | 0.25 | 0.26 | 0.45 | 0.4 | 0.35 | 0.35 | 0.25 | 0.2 | a formare una maglia di | di piccola o media pezzatura
pietra o sasso | 30x30 cm | 3 | FBRT-03-I49 | 1.8 | 7.8 | 80 | 800 | FBRC-850-08-IPFD | 5 | 800 | 80 | 11.8 | FBR-MOR-3I | 2 | 0.65 | FBR-ANG-130X30 | 1 | 3.5 | FBMESH99X99T96AR | 99x99 mm | 11.3 | 10 | SNHL115 | 18 | 3 | 0.853 | 16 | 32.16 | 26.72 | 0.25 | 0.26 | 0.25 | 0.26 | 0.25 | 0.26 | 0.45 | 0.4 | 0.35 | 0.35 | 0.25 | 0.2 | a formare una maglia di | di piccola o media pezzatura
pietra o sasso | 30x30 cm | 3 | FBRT-03-I49 | 1.8 | 7.8 | 90 | 900 | FBRC-950-08-IPFD | 5 | 900 | 90 | 12.9 | FBR-MOR-3I | 2 | 0.65 | FBR-ANG-130X30 | 1 | 3.5 | FBMESH99X99T96AR | 99x99 mm | 11.3 | 10 | SNHL115 | 18 | 3 | 0.853 | 16 | 32.16 | 26.72 | 0.25 | 0.26 | 0.25 | 0.26 | 0.25 | 0.26 | 0.45 | 0.4 | 0.35 | 0.35 | 0.25 | 0.2 | a formare una maglia di | di piccola o media pezzatura
pietra o sasso | 40x40 cm | 3 | FBRT-03-I49 | 1.8 | 6.5 | 25 | 250 | FBRC-300-08-IPFD | 4 | 250 | 25 | 7.05 | FBR-MOR-3I | 2 | 0.65 | FBR-ANG-130X30 | 1 | 3.5 | FBMESH66X66T96AR | 66x66 mm | 15.1 | 15 | SNHL115 | 18 | 3 | 0.853 | 16 | 32.16 | 26.72 | 0.25 | 0.26 | 0.25 | 0.26 | 0.205 | 0.205 | 0.32 | 0.35 | 0.3 | 0.3 | 0.25 | 0.2 | a formare una maglia di | di piccola o media pezzatura
pietra o sasso | 40x40 cm | 3 | FBRT-03-I49 | 1.8 | 6.5 | 40 | 400 | FBRC-450-08-IPFD | 4 | 400 | 40 | 7.6 | FBR-MOR-3I | 2 | 0.65 | FBR-ANG-130X30 | 1 | 3.5 | FBMESH66X66T96AR | 66x66 mm | 15.1 | 15 | SNHL115 | 18 | 3 | 0.853 | 16 | 32.16 | 26.72 | 0.25 | 0.26 | 0.25 | 0.26 | 0.205 | 0.205 | 0.32 | 0.35 | 0.3 | 0.3 | 0.25 | 0.2 | a formare una maglia di | di piccola o media pezzatura
pietra o sasso | 40x40 cm | 3 | FBRT-03-I49 | 1.8 | 6.5 | 60 | 600 | FBRC-650-08-IPFD | 4 | 600 | 60 | 9.7 | FBR-MOR-3I | 2 | 0.65 | FBR-ANG-130X30 | 1 | 3.5 | FBMESH66X66T96AR | 66x66 mm | 15.1 | 15 | SNHL115 | 18 | 3 | 0.853 | 16 | 32.16 | 26.72 | 0.25 | 0.26 | 0.25 | 0.26 | 0.205 | 0.205 | 0.32 | 0.35 | 0.3 | 0.3 | 0.25 | 0.2 | a formare una maglia di | di piccola o media pezzatura
pietra o sasso | 40x40 cm | 3 | FBRT-03-I49 | 1.8 | 6.5 | 70 | 700 | FBRC-750-08-IPFD | 4 | 700 | 70 | 10.9 | FBR-MOR-3I | 2 | 0.65 | FBR-ANG-130X30 | 1 | 3.5 | FBMESH66X66T96AR | 66x66 mm | 15.1 | 15 | SNHL115 | 18 | 3 | 0.853 | 16 | 32.16 | 26.72 | 0.25 | 0.26 | 0.25 | 0.26 | 0.205 | 0.205 | 0.32 | 0.35 | 0.3 | 0.3 | 0.25 | 0.2 | a formare una maglia di | di piccola o media pezzatura
pietra o sasso | 40x40 cm | 3 | FBRT-03-I49 | 1.8 | 6.5 | 80 | 800 | FBRC-850-08-IPFD | 4 | 800 | 80 | 11.8 | FBR-MOR-3I | 2 | 0.65 | FBR-ANG-130X30 | 1 | 3.5 | FBMESH66X66T96AR | 66x66 mm | 15.1 | 15 | SNHL115 | 18 | 3 | 0.853 | 16 | 32.16 | 26.72 | 0.25 | 0.26 | 0.25 | 0.26 | 0.205 | 0.205 | 0.32 | 0.35 | 0.3 | 0.3 | 0.25 | 0.2 | a formare una maglia di | di piccola o media pezzatura
pietra o sasso | 40x40 cm | 3 | FBRT-03-I49 | 1.8 | 6.5 | 90 | 900 | FBRC-950-08-IPFD | 4 | 900 | 90 | 12.9 | FBR-MOR-3I | 2 | 0.65 | FBR-ANG-130X30 | 1 | 3.5 | FBMESH66X66T96AR | 66x66 mm | 15.1 | 15 | SNHL115 | 18 | 3 | 0.853 | 16 | 32.16 | 26.72 | 0.25 | 0.26 | 0.25 | 0.26 | 0.205 | 0.205 | 0.32 | 0.35 | 0.3 | 0.3 | 0.25 | 0.2 | a formare una maglia di | di piccola o media pezzatura
pietra o sasso | 40x40 cm | 3 | FBRT-03-I49 | 1.8 | 6.5 | 25 | 250 | FBRC-300-08-IPFD | 5 | 250 | 25 | 7.05 | FBR-MOR-3I | 2 | 0.65 | FBR-ANG-130X30 | 1 | 3.5 | FBMESH66X66T96AR | 66x66 mm | 15.1 | 15 | SNHL115 | 18 | 3 | 0.853 | 16 | 32.16 | 26.72 | 0.25 | 0.26 | 0.25 | 0.26 | 0.25 | 0.26 | 0.32 | 0.35 | 0.3 | 0.3 | 0.25 | 0.2 | a formare una maglia di | di piccola o media pezzatura
pietra o sasso | 40x40 cm | 3 | FBRT-03-I49 | 1.8 | 6.5 | 40 | 400 | FBRC-450-08-IPFD | 5 | 400 | 40 | 7.6 | FBR-MOR-3I | 2 | 0.65 | FBR-ANG-130X30 | 1 | 3.5 | FBMESH66X66T96AR | 66x66 mm | 15.1 | 15 | SNHL115 | 18 | 3 | 0.853 | 16 | 32.16 | 26.72 | 0.25 | 0.26 | 0.25 | 0.26 | 0.25 | 0.26 | 0.32 | 0.35 | 0.3 | 0.3 | 0.25 | 0.2 | a formare una maglia di | di piccola o media pezzatura
pietra o sasso | 40x40 cm | 3 | FBRT-03-I49 | 1.8 | 6.5 | 60 | 600 | FBRC-650-08-IPFD | 5 | 600 | 60 | 9.7 | FBR-MOR-3I | 2 | 0.65 | FBR-ANG-130X30 | 1 | 3.5 | FBMESH66X66T96AR | 66x66 mm | 15.1 | 15 | SNHL115 | 18 | 3 | 0.853 | 16 | 32.16 | 26.72 | 0.25 | 0.26 | 0.25 | 0.26 | 0.25 | 0.26 | 0.32 | 0.35 | 0.3 | 0.3 | 0.25 | 0.2 | a formare una maglia di | di piccola o media pezzatura
pietra o sasso | 40x40 cm | 3 | FBRT-03-I49 | 1.8 | 6.5 | 70 | 700 | FBRC-750-08-IPFD | 5 | 700 | 70 | 10.9 | FBR-MOR-3I | 2 | 0.65 | FBR-ANG-130X30 | 1 | 3.5 | FBMESH66X66T96AR | 66x66 mm | 15.1 | 15 | SNHL115 | 18 | 3 | 0.853 | 16 | 32.16 | 26.72 | 0.25 | 0.26 | 0.25 | 0.26 | 0.25 | 0.26 | 0.32 | 0.35 | 0.3 | 0.3 | 0.25 | 0.2 | a formare una maglia di | di piccola o media pezzatura
pietra o sasso | 40x40 cm | 3 | FBRT-03-I49 | 1.8 | 6.5 | 80 | 800 | FBRC-850-08-IPFD | 5 | 800 | 80 | 11.8 | FBR-MOR-3I | 2 | 0.65 | FBR-ANG-130X30 | 1 | 3.5 | FBMESH66X66T96AR | 66x66 mm | 15.1 | 15 | SNHL115 | 18 | 3 | 0.853 | 16 | 32.16 | 26.72 | 0.25 | 0.26 | 0.25 | 0.26 | 0.25 | 0.26 | 0.32 | 0.35 | 0.3 | 0.3 | 0.25 | 0.2 | a formare una maglia di | di piccola o media pezzatura
pietra o sasso | 40x40 cm | 3 | FBRT-03-I49 | 1.8 | 6.5 | 90 | 900 | FBRC-950-08-IPFD | 5 | 900 | 90 | 12.9 | FBR-MOR-3I | 2 | 0.65 | FBR-ANG-130X30 | 1 | 3.5 | FBMESH66X66T96AR | 66x66 mm | 15.1 | 15 | SNHL115 | 18 | 3 | 0.853 | 16 | 32.16 | 26.72 | 0.25 | 0.26 | 0.25 | 0.26 | 0.25 | 0.26 | 0.32 | 0.35 | 0.3 | 0.3 | 0.25 | 0.2 | a formare una maglia di | di piccola o media pezzatura
pietra o sasso | 40x40 cm | 3 | FBRT-03-I49 | 1.8 | 6.5 | 25 | 250 | FBRC-300-08-IPFD | 4 | 250 | 25 | 7.05 | FBR-MOR-3I | 2 | 0.65 | FBR-ANG-130X30 | 1 | 3.5 | FBMESH99X99T96AR | 99x99 mm | 11.3 | 10 | SNHL115 | 18 | 3 | 0.853 | 16 | 32.16 | 26.72 | 0.25 | 0.26 | 0.25 | 0.26 | 0.205 | 0.205 | 0.32 | 0.35 | 0.3 | 0.3 | 0.25 | 0.2 | a formare una maglia di | di piccola o media pezzatura
pietra o sasso | 40x40 cm | 3 | FBRT-03-I49 | 1.8 | 6.5 | 40 | 400 | FBRC-450-08-IPFD | 4 | 400 | 40 | 7.6 | FBR-MOR-3I | 2 | 0.65 | FBR-ANG-130X30 | 1 | 3.5 | FBMESH99X99T96AR | 99x99 mm | 11.3 | 10 | SNHL115 | 18 | 3 | 0.853 | 16 | 32.16 | 26.72 | 0.25 | 0.26 | 0.25 | 0.26 | 0.205 | 0.205 | 0.32 | 0.35 | 0.3 | 0.3 | 0.25 | 0.2 | a formare una maglia di | di piccola o media pezzatura
pietra o sasso | 40x40 cm | 3 | FBRT-03-I49 | 1.8 | 6.5 | 60 | 600 | FBRC-650-08-IPFD | 4 | 600 | 60 | 9.7 | FBR-MOR-3I | 2 | 0.65 | FBR-ANG-130X30 | 1 | 3.5 | FBMESH99X99T96AR | 99x99 mm | 11.3 | 10 | SNHL115 | 18 | 3 | 0.853 | 16 | 32.16 | 26.72 | 0.25 | 0.26 | 0.25 | 0.26 | 0.205 | 0.205 | 0.32 | 0.35 | 0.3 | 0.3 | 0.25 | 0.2 | a formare una maglia di | di piccola o media pezzatura
pietra o sasso | 40x40 cm | 3 | FBRT-03-I49 | 1.8 | 6.5 | 70 | 700 | FBRC-750-08-IPFD | 4 | 700 | 70 | 10.9 | FBR-MOR-3I | 2 | 0.65 | FBR-ANG-130X30 | 1 | 3.5 | FBMESH99X99T96AR | 99x99 mm | 11.3 | 10 | SNHL115 | 18 | 3 | 0.853 | 16 | 32.16 | 26.72 | 0.25 | 0.26 | 0.25 | 0.26 | 0.205 | 0.205 | 0.32 | 0.35 | 0.3 | 0.3 | 0.25 | 0.2 | a formare una maglia di | di piccola o media pezzatura
pietra o sasso | 40x40 cm | 3 | FBRT-03-I49 | 1.8 | 6.5 | 80 | 800 | FBRC-850-08-IPFD | 4 | 800 | 80 | 11.8 | FBR-MOR-3I | 2 | 0.65 | FBR-ANG-130X30 | 1 | 3.5 | FBMESH99X99T96AR | 99x99 mm | 11.3 | 10 | SNHL115 | 18 | 3 | 0.853 | 16 | 32.16 | 26.72 | 0.25 | 0.26 | 0.25 | 0.26 | 0.205 | 0.205 | 0.32 | 0.35 | 0.3 | 0.3 | 0.25 | 0.2 | a formare una maglia di | di piccola o media pezzatura
pietra o sasso | 40x40 cm | 3 | FBRT-03-I49 | 1.8 | 6.5 | 90 | 900 | FBRC-950-08-IPFD | 4 | 900 | 90 | 12.9 | FBR-MOR-3I | 2 | 0.65 | FBR-ANG-130X30 | 1 | 3.5 | FBMESH99X99T96AR | 99x99 mm | 11.3 | 10 | SNHL115 | 18 | 3 | 0.853 | 16 | 32.16 | 26.72 | 0.25 | 0.26 | 0.25 | 0.26 | 0.205 | 0.205 | 0.32 | 0.35 | 0.3 | 0.3 | 0.25 | 0.2 | a formare una maglia di | di piccola o media pezzatura
pietra o sasso | 40x40 cm | 3 | FBRT-03-I49 | 1.8 | 6.5 | 25 | 250 | FBRC-300-08-IPFD | 5 | 250 | 25 | 7.05 | FBR-MOR-3I | 2 | 0.65 | FBR-ANG-130X30 | 1 | 3.5 | FBMESH99X99T96AR | 99x99 mm | 11.3 | 10 | SNHL115 | 18 | 3 | 0.853 | 16 | 32.16 | 26.72 | 0.25 | 0.26 | 0.25 | 0.26 | 0.25 | 0.26 | 0.32 | 0.35 | 0.3 | 0.3 | 0.25 | 0.2 | a formare una maglia di | di piccola o media pezzatura
pietra o sasso | 40x40 cm | 3 | FBRT-03-I49 | 1.8 | 6.5 | 40 | 400 | FBRC-450-08-IPFD | 5 | 400 | 40 | 7.6 | FBR-MOR-3I | 2 | 0.65 | FBR-ANG-130X30 | 1 | 3.5 | FBMESH99X99T96AR | 99x99 mm | 11.3 | 10 | SNHL115 | 18 | 3 | 0.853 | 16 | 32.16 | 26.72 | 0.25 | 0.26 | 0.25 | 0.26 | 0.25 | 0.26 | 0.32 | 0.35 | 0.3 | 0.3 | 0.25 | 0.2 | a formare una maglia di | di piccola o media pezzatura
pietra o sasso | 40x40 cm | 3 | FBRT-03-I49 | 1.8 | 6.5 | 60 | 600 | FBRC-650-08-IPFD | 5 | 600 | 60 | 9.7 | FBR-MOR-3I | 2 | 0.65 | FBR-ANG-130X30 | 1 | 3.5 | FBMESH99X99T96AR | 99x99 mm | 11.3 | 10 | SNHL115 | 18 | 3 | 0.853 | 16 | 32.16 | 26.72 | 0.25 | 0.26 | 0.25 | 0.26 | 0.25 | 0.26 | 0.32 | 0.35 | 0.3 | 0.3 | 0.25 | 0.2 | a formare una maglia di | di piccola o media pezzatura
pietra o sasso | 40x40 cm | 3 | FBRT-03-I49 | 1.8 | 6.5 | 70 | 700 | FBRC-750-08-IPFD | 5 | 700 | 70 | 10.9 | FBR-MOR-3I | 2 | 0.65 | FBR-ANG-130X30 | 1 | 3.5 | FBMESH99X99T96AR | 99x99 mm | 11.3 | 10 | SNHL115 | 18 | 3 | 0.853 | 16 | 32.16 | 26.72 | 0.25 | 0.26 | 0.25 | 0.26 | 0.25 | 0.26 | 0.32 | 0.35 | 0.3 | 0.3 | 0.25 | 0.2 | a formare una maglia di | di piccola o media pezzatura
pietra o sasso | 40x40 cm | 3 | FBRT-03-I49 | 1.8 | 6.5 | 80 | 800 | FBRC-850-08-IPFD | 5 | 800 | 80 | 11.8 | FBR-MOR-3I | 2 | 0.65 | FBR-ANG-130X30 | 1 | 3.5 | FBMESH99X99T96AR | 99x99 mm | 11.3 | 10 | SNHL115 | 18 | 3 | 0.853 | 16 | 32.16 | 26.72 | 0.25 | 0.26 | 0.25 | 0.26 | 0.25 | 0.26 | 0.32 | 0.35 | 0.3 | 0.3 | 0.25 | 0.2 | a formare una maglia di | di piccola o media pezzatura
pietra o sasso | 40x40 cm | 3 | FBRT-03-I49 | 1.8 | 6.5 | 90 | 900 | FBRC-950-08-IPFD | 5 | 900 | 90 | 12.9 | FBR-MOR-3I | 2 | 0.65 | FBR-ANG-130X30 | 1 | 3.5 | FBMESH99X99T96AR | 99x99 mm | 11.3 | 10 | SNHL115 | 18 | 3 | 0.853 | 16 | 32.16 | 26.72 | 0.25 | 0.26 | 0.25 | 0.26 | 0.25 | 0.26 | 0.32 | 0.35 | 0.3 | 0.3 | 0.25 | 0.2 | a formare una maglia di | di piccola o media pezzatura
pietra o sasso | 30x30 cm | 5 | FBRT-05-I49 | 3.5 | 7.8 | 25 | 250 | FBRC-300-08-IPFD | 4 | 250 | 25 | 7.05 | FBR-MOR-5I | 2 | 0.75 | FBR-ANG-130X30 | 1 | 3.5 | FBMESH66X66T96AR | 66x66 mm | 15.1 | 15 | SNHL115 | 18 | 3 | 0.853 | 16 | 32.16 | 26.72 | 0.25 | 0.26 | 0.25 | 0.26 | 0.205 | 0.205 | 0.45 | 0.4 | 0.35 | 0.35 | 0.25 | 0.2 | a formare una maglia di | di piccola o media pezzatura
pietra o sasso | 30x30 cm | 5 | FBRT-05-I49 | 3.5 | 7.8 | 40 | 400 | FBRC-450-08-IPFD | 4 | 400 | 40 | 7.6 | FBR-MOR-5I | 2 | 0.75 | FBR-ANG-130X30 | 1 | 3.5 | FBMESH66X66T96AR | 66x66 mm | 15.1 | 15 | SNHL115 | 18 | 3 | 0.853 | 16 | 32.16 | 26.72 | 0.25 | 0.26 | 0.25 | 0.26 | 0.205 | 0.205 | 0.45 | 0.4 | 0.35 | 0.35 | 0.25 | 0.2 | a formare una maglia di | di piccola o media pezzatura
pietra o sasso | 30x30 cm | 5 | FBRT-05-I49 | 3.5 | 7.8 | 60 | 600 | FBRC-650-08-IPFD | 4 | 600 | 60 | 9.7 | FBR-MOR-5I | 2 | 0.75 | FBR-ANG-130X30 | 1 | 3.5 | FBMESH66X66T96AR | 66x66 mm | 15.1 | 15 | SNHL115 | 18 | 3 | 0.853 | 16 | 32.16 | 26.72 | 0.25 | 0.26 | 0.25 | 0.26 | 0.205 | 0.205 | 0.45 | 0.4 | 0.35 | 0.35 | 0.25 | 0.2 | a formare una maglia di | di piccola o media pezzatura
pietra o sasso | 30x30 cm | 5 | FBRT-05-I49 | 3.5 | 7.8 | 70 | 700 | FBRC-750-08-IPFD | 4 | 700 | 70 | 10.9 | FBR-MOR-5I | 2 | 0.75 | FBR-ANG-130X30 | 1 | 3.5 | FBMESH66X66T96AR | 66x66 mm | 15.1 | 15 | SNHL115 | 18 | 3 | 0.853 | 16 | 32.16 | 26.72 | 0.25 | 0.26 | 0.25 | 0.26 | 0.205 | 0.205 | 0.45 | 0.4 | 0.35 | 0.35 | 0.25 | 0.2 | a formare una maglia di | di piccola o media pezzatura
pietra o sasso | 30x30 cm | 5 | FBRT-05-I49 | 3.5 | 7.8 | 80 | 800 | FBRC-850-08-IPFD | 4 | 800 | 80 | 11.8 | FBR-MOR-5I | 2 | 0.75 | FBR-ANG-130X30 | 1 | 3.5 | FBMESH66X66T96AR | 66x66 mm | 15.1 | 15 | SNHL115 | 18 | 3 | 0.853 | 16 | 32.16 | 26.72 | 0.25 | 0.26 | 0.25 | 0.26 | 0.205 | 0.205 | 0.45 | 0.4 | 0.35 | 0.35 | 0.25 | 0.2 | a formare una maglia di | di piccola o media pezzatura
pietra o sasso | 30x30 cm | 5 | FBRT-05-I49 | 3.5 | 7.8 | 90 | 900 | FBRC-950-08-IPFD | 4 | 900 | 90 | 12.9 | FBR-MOR-5I | 2 | 0.75 | FBR-ANG-130X30 | 1 | 3.5 | FBMESH66X66T96AR | 66x66 mm | 15.1 | 15 | SNHL115 | 18 | 3 | 0.853 | 16 | 32.16 | 26.72 | 0.25 | 0.26 | 0.25 | 0.26 | 0.205 | 0.205 | 0.45 | 0.4 | 0.35 | 0.35 | 0.25 | 0.2 | a formare una maglia di | di piccola o media pezzatura
pietra o sasso | 30x30 cm | 5 | FBRT-05-I49 | 3.5 | 7.8 | 25 | 250 | FBRC-300-08-IPFD | 5 | 250 | 25 | 7.05 | FBR-MOR-5I | 2 | 0.75 | FBR-ANG-130X30 | 1 | 3.5 | FBMESH66X66T96AR | 66x66 mm | 15.1 | 15 | SNHL115 | 18 | 3 | 0.853 | 16 | 32.16 | 26.72 | 0.25 | 0.26 | 0.25 | 0.26 | 0.25 | 0.26 | 0.45 | 0.4 | 0.35 | 0.35 | 0.25 | 0.2 | a formare una maglia di | di piccola o media pezzatura
pietra o sasso | 30x30 cm | 5 | FBRT-05-I49 | 3.5 | 7.8 | 40 | 400 | FBRC-450-08-IPFD | 5 | 400 | 40 | 7.6 | FBR-MOR-5I | 2 | 0.75 | FBR-ANG-130X30 | 1 | 3.5 | FBMESH66X66T96AR | 66x66 mm | 15.1 | 15 | SNHL115 | 18 | 3 | 0.853 | 16 | 32.16 | 26.72 | 0.25 | 0.26 | 0.25 | 0.26 | 0.25 | 0.26 | 0.45 | 0.4 | 0.35 | 0.35 | 0.25 | 0.2 | a formare una maglia di | di piccola o media pezzatura
pietra o sasso | 30x30 cm | 5 | FBRT-05-I49 | 3.5 | 7.8 | 60 | 600 | FBRC-650-08-IPFD | 5 | 600 | 60 | 9.7 | FBR-MOR-5I | 2 | 0.75 | FBR-ANG-130X30 | 1 | 3.5 | FBMESH66X66T96AR | 66x66 mm | 15.1 | 15 | SNHL115 | 18 | 3 | 0.853 | 16 | 32.16 | 26.72 | 0.25 | 0.26 | 0.25 | 0.26 | 0.25 | 0.26 | 0.45 | 0.4 | 0.35 | 0.35 | 0.25 | 0.2 | a formare una maglia di | di piccola o media pezzatura
pietra o sasso | 30x30 cm | 5 | FBRT-05-I49 | 3.5 | 7.8 | 70 | 700 | FBRC-750-08-IPFD | 5 | 700 | 70 | 10.9 | FBR-MOR-5I | 2 | 0.75 | FBR-ANG-130X30 | 1 | 3.5 | FBMESH66X66T96AR | 66x66 mm | 15.1 | 15 | SNHL115 | 18 | 3 | 0.853 | 16 | 32.16 | 26.72 | 0.25 | 0.26 | 0.25 | 0.26 | 0.25 | 0.26 | 0.45 | 0.4 | 0.35 | 0.35 | 0.25 | 0.2 | a formare una maglia di | di piccola o media pezzatura
pietra o sasso | 30x30 cm | 5 | FBRT-05-I49 | 3.5 | 7.8 | 80 | 800 | FBRC-850-08-IPFD | 5 | 800 | 80 | 11.8 | FBR-MOR-5I | 2 | 0.75 | FBR-ANG-130X30 | 1 | 3.5 | FBMESH66X66T96AR | 66x66 mm | 15.1 | 15 | SNHL115 | 18 | 3 | 0.853 | 16 | 32.16 | 26.72 | 0.25 | 0.26 | 0.25 | 0.26 | 0.25 | 0.26 | 0.45 | 0.4 | 0.35 | 0.35 | 0.25 | 0.2 | a formare una maglia di | di piccola o media pezzatura
pietra o sasso | 30x30 cm | 5 | FBRT-05-I49 | 3.5 | 7.8 | 90 | 900 | FBRC-950-08-IPFD | 5 | 900 | 90 | 12.9 | FBR-MOR-5I | 2 | 0.75 | FBR-ANG-130X30 | 1 | 3.5 | FBMESH66X66T96AR | 66x66 mm | 15.1 | 15 | SNHL115 | 18 | 3 | 0.853 | 16 | 32.16 | 26.72 | 0.25 | 0.26 | 0.25 | 0.26 | 0.25 | 0.26 | 0.45 | 0.4 | 0.35 | 0.35 | 0.25 | 0.2 | a formare una maglia di | di piccola o media pezzatura
pietra o sasso | 30x30 cm | 5 | FBRT-05-I49 | 3.5 | 7.8 | 25 | 250 | FBRC-300-08-IPFD | 4 | 250 | 25 | 7.05 | FBR-MOR-5I | 2 | 0.75 | FBR-ANG-130X30 | 1 | 3.5 | FBMESH99X99T96AR | 99x99 mm | 11.3 | 10 | SNHL115 | 18 | 3 | 0.853 | 16 | 32.16 | 26.72 | 0.25 | 0.26 | 0.25 | 0.26 | 0.205 | 0.205 | 0.45 | 0.4 | 0.35 | 0.35 | 0.25 | 0.2 | a formare una maglia di | di piccola o media pezzatura
pietra o sasso | 30x30 cm | 5 | FBRT-05-I49 | 3.5 | 7.8 | 40 | 400 | FBRC-450-08-IPFD | 4 | 400 | 40 | 7.6 | FBR-MOR-5I | 2 | 0.75 | FBR-ANG-130X30 | 1 | 3.5 | FBMESH99X99T96AR | 99x99 mm | 11.3 | 10 | SNHL115 | 18 | 3 | 0.853 | 16 | 32.16 | 26.72 | 0.25 | 0.26 | 0.25 | 0.26 | 0.205 | 0.205 | 0.45 | 0.4 | 0.35 | 0.35 | 0.25 | 0.2 | a formare una maglia di | di piccola o media pezzatura
pietra o sasso | 30x30 cm | 5 | FBRT-05-I49 | 3.5 | 7.8 | 60 | 600 | FBRC-650-08-IPFD | 4 | 600 | 60 | 9.7 | FBR-MOR-5I | 2 | 0.75 | FBR-ANG-130X30 | 1 | 3.5 | FBMESH99X99T96AR | 99x99 mm | 11.3 | 10 | SNHL115 | 18 | 3 | 0.853 | 16 | 32.16 | 26.72 | 0.25 | 0.26 | 0.25 | 0.26 | 0.205 | 0.205 | 0.45 | 0.4 | 0.35 | 0.35 | 0.25 | 0.2 | a formare una maglia di | di piccola o media pezzatura
pietra o sasso | 30x30 cm | 5 | FBRT-05-I49 | 3.5 | 7.8 | 70 | 700 | FBRC-750-08-IPFD | 4 | 700 | 70 | 10.9 | FBR-MOR-5I | 2 | 0.75 | FBR-ANG-130X30 | 1 | 3.5 | FBMESH99X99T96AR | 99x99 mm | 11.3 | 10 | SNHL115 | 18 | 3 | 0.853 | 16 | 32.16 | 26.72 | 0.25 | 0.26 | 0.25 | 0.26 | 0.205 | 0.205 | 0.45 | 0.4 | 0.35 | 0.35 | 0.25 | 0.2 | a formare una maglia di | di piccola o media pezzatura
pietra o sasso | 30x30 cm | 5 | FBRT-05-I49 | 3.5 | 7.8 | 80 | 800 | FBRC-850-08-IPFD | 4 | 800 | 80 | 11.8 | FBR-MOR-5I | 2 | 0.75 | FBR-ANG-130X30 | 1 | 3.5 | FBMESH99X99T96AR | 99x99 mm | 11.3 | 10 | SNHL115 | 18 | 3 | 0.853 | 16 | 32.16 | 26.72 | 0.25 | 0.26 | 0.25 | 0.26 | 0.205 | 0.205 | 0.45 | 0.4 | 0.35 | 0.35 | 0.25 | 0.2 | a formare una maglia di | di piccola o media pezzatura
pietra o sasso | 30x30 cm | 5 | FBRT-05-I49 | 3.5 | 7.8 | 90 | 900 | FBRC-950-08-IPFD | 4 | 900 | 90 | 12.9 | FBR-MOR-5I | 2 | 0.75 | FBR-ANG-130X30 | 1 | 3.5 | FBMESH99X99T96AR | 99x99 mm | 11.3 | 10 | SNHL115 | 18 | 3 | 0.853 | 16 | 32.16 | 26.72 | 0.25 | 0.26 | 0.25 | 0.26 | 0.205 | 0.205 | 0.45 | 0.4 | 0.35 | 0.35 | 0.25 | 0.2 | a formare una maglia di | di piccola o media pezzatura
pietra o sasso | 30x30 cm | 5 | FBRT-05-I49 | 3.5 | 7.8 | 25 | 250 | FBRC-300-08-IPFD | 5 | 250 | 25 | 7.05 | FBR-MOR-5I | 2 | 0.75 | FBR-ANG-130X30 | 1 | 3.5 | FBMESH99X99T96AR | 99x99 mm | 11.3 | 10 | SNHL115 | 18 | 3 | 0.853 | 16 | 32.16 | 26.72 | 0.25 | 0.26 | 0.25 | 0.26 | 0.25 | 0.26 | 0.45 | 0.4 | 0.35 | 0.35 | 0.25 | 0.2 | a formare una maglia di | di piccola o media pezzatura
pietra o sasso | 30x30 cm | 5 | FBRT-05-I49 | 3.5 | 7.8 | 40 | 400 | FBRC-450-08-IPFD | 5 | 400 | 40 | 7.6 | FBR-MOR-5I | 2 | 0.75 | FBR-ANG-130X30 | 1 | 3.5 | FBMESH99X99T96AR | 99x99 mm | 11.3 | 10 | SNHL115 | 18 | 3 | 0.853 | 16 | 32.16 | 26.72 | 0.25 | 0.26 | 0.25 | 0.26 | 0.25 | 0.26 | 0.45 | 0.4 | 0.35 | 0.35 | 0.25 | 0.2 | a formare una maglia di | di piccola o media pezzatura
pietra o sasso | 30x30 cm | 5 | FBRT-05-I49 | 3.5 | 7.8 | 60 | 600 | FBRC-650-08-IPFD | 5 | 600 | 60 | 9.7 | FBR-MOR-5I | 2 | 0.75 | FBR-ANG-130X30 | 1 | 3.5 | FBMESH99X99T96AR | 99x99 mm | 11.3 | 10 | SNHL115 | 18 | 3 | 0.853 | 16 | 32.16 | 26.72 | 0.25 | 0.26 | 0.25 | 0.26 | 0.25 | 0.26 | 0.45 | 0.4 | 0.35 | 0.35 | 0.25 | 0.2 | a formare una maglia di | di piccola o media pezzatura
pietra o sasso | 30x30 cm | 5 | FBRT-05-I49 | 3.5 | 7.8 | 70 | 700 | FBRC-750-08-IPFD | 5 | 700 | 70 | 10.9 | FBR-MOR-5I | 2 | 0.75 | FBR-ANG-130X30 | 1 | 3.5 | FBMESH99X99T96AR | 99x99 mm | 11.3 | 10 | SNHL115 | 18 | 3 | 0.853 | 16 | 32.16 | 26.72 | 0.25 | 0.26 | 0.25 | 0.26 | 0.25 | 0.26 | 0.45 | 0.4 | 0.35 | 0.35 | 0.25 | 0.2 | a formare una maglia di | di piccola o media pezzatura
pietra o sasso | 30x30 cm | 5 | FBRT-05-I49 | 3.5 | 7.8 | 80 | 800 | FBRC-850-08-IPFD | 5 | 800 | 80 | 11.8 | FBR-MOR-5I | 2 | 0.75 | FBR-ANG-130X30 | 1 | 3.5 | FBMESH99X99T96AR | 99x99 mm | 11.3 | 10 | SNHL115 | 18 | 3 | 0.853 | 16 | 32.16 | 26.72 | 0.25 | 0.26 | 0.25 | 0.26 | 0.25 | 0.26 | 0.45 | 0.4 | 0.35 | 0.35 | 0.25 | 0.2 | a formare una maglia di | di piccola o media pezzatura
pietra o sasso | 30x30 cm | 5 | FBRT-05-I49 | 3.5 | 7.8 | 90 | 900 | FBRC-950-08-IPFD | 5 | 900 | 90 | 12.9 | FBR-MOR-5I | 2 | 0.75 | FBR-ANG-130X30 | 1 | 3.5 | FBMESH99X99T96AR | 99x99 mm | 11.3 | 10 | SNHL115 | 18 | 3 | 0.853 | 16 | 32.16 | 26.72 | 0.25 | 0.26 | 0.25 | 0.26 | 0.25 | 0.26 | 0.45 | 0.4 | 0.35 | 0.35 | 0.25 | 0.2 | a formare una maglia di | di piccola o media pezzatura
pietra o sasso | 40x40 cm | 5 | FBRT-05-I49 | 3.5 | 6.5 | 25 | 250 | FBRC-300-08-IPFD | 4 | 250 | 25 | 7.05 | FBR-MOR-5I | 2 | 0.75 | FBR-ANG-130X30 | 1 | 3.5 | FBMESH66X66T96AR | 66x66 mm | 15.1 | 15 | SNHL115 | 18 | 3 | 0.853 | 16 | 32.16 | 26.72 | 0.25 | 0.26 | 0.25 | 0.26 | 0.205 | 0.205 | 0.32 | 0.35 | 0.3 | 0.3 | 0.25 | 0.2 | a formare una maglia di | di piccola o media pezzatura
pietra o sasso | 40x40 cm | 5 | FBRT-05-I49 | 3.5 | 6.5 | 40 | 400 | FBRC-450-08-IPFD | 4 | 400 | 40 | 7.6 | FBR-MOR-5I | 2 | 0.75 | FBR-ANG-130X30 | 1 | 3.5 | FBMESH66X66T96AR | 66x66 mm | 15.1 | 15 | SNHL115 | 18 | 3 | 0.853 | 16 | 32.16 | 26.72 | 0.25 | 0.26 | 0.25 | 0.26 | 0.205 | 0.205 | 0.32 | 0.35 | 0.3 | 0.3 | 0.25 | 0.2 | a formare una maglia di | di piccola o media pezzatura
pietra o sasso | 40x40 cm | 5 | FBRT-05-I49 | 3.5 | 6.5 | 60 | 600 | FBRC-650-08-IPFD | 4 | 600 | 60 | 9.7 | FBR-MOR-5I | 2 | 0.75 | FBR-ANG-130X30 | 1 | 3.5 | FBMESH66X66T96AR | 66x66 mm | 15.1 | 15 | SNHL115 | 18 | 3 | 0.853 | 16 | 32.16 | 26.72 | 0.25 | 0.26 | 0.25 | 0.26 | 0.205 | 0.205 | 0.32 | 0.35 | 0.3 | 0.3 | 0.25 | 0.2 | a formare una maglia di | di piccola o media pezzatura
pietra o sasso | 40x40 cm | 5 | FBRT-05-I49 | 3.5 | 6.5 | 70 | 700 | FBRC-750-08-IPFD | 4 | 700 | 70 | 10.9 | FBR-MOR-5I | 2 | 0.75 | FBR-ANG-130X30 | 1 | 3.5 | FBMESH66X66T96AR | 66x66 mm | 15.1 | 15 | SNHL115 | 18 | 3 | 0.853 | 16 | 32.16 | 26.72 | 0.25 | 0.26 | 0.25 | 0.26 | 0.205 | 0.205 | 0.32 | 0.35 | 0.3 | 0.3 | 0.25 | 0.2 | a formare una maglia di | di piccola o media pezzatura
pietra o sasso | 40x40 cm | 5 | FBRT-05-I49 | 3.5 | 6.5 | 80 | 800 | FBRC-850-08-IPFD | 4 | 800 | 80 | 11.8 | FBR-MOR-5I | 2 | 0.75 | FBR-ANG-130X30 | 1 | 3.5 | FBMESH66X66T96AR | 66x66 mm | 15.1 | 15 | SNHL115 | 18 | 3 | 0.853 | 16 | 32.16 | 26.72 | 0.25 | 0.26 | 0.25 | 0.26 | 0.205 | 0.205 | 0.32 | 0.35 | 0.3 | 0.3 | 0.25 | 0.2 | a formare una maglia di | di piccola o media pezzatura
pietra o sasso | 40x40 cm | 5 | FBRT-05-I49 | 3.5 | 6.5 | 90 | 900 | FBRC-950-08-IPFD | 4 | 900 | 90 | 12.9 | FBR-MOR-5I | 2 | 0.75 | FBR-ANG-130X30 | 1 | 3.5 | FBMESH66X66T96AR | 66x66 mm | 15.1 | 15 | SNHL115 | 18 | 3 | 0.853 | 16 | 32.16 | 26.72 | 0.25 | 0.26 | 0.25 | 0.26 | 0.205 | 0.205 | 0.32 | 0.35 | 0.3 | 0.3 | 0.25 | 0.2 | a formare una maglia di | di piccola o media pezzatura
pietra o sasso | 40x40 cm | 5 | FBRT-05-I49 | 3.5 | 6.5 | 25 | 250 | FBRC-300-08-IPFD | 5 | 250 | 25 | 7.05 | FBR-MOR-5I | 2 | 0.75 | FBR-ANG-130X30 | 1 | 3.5 | FBMESH66X66T96AR | 66x66 mm | 15.1 | 15 | SNHL115 | 18 | 3 | 0.853 | 16 | 32.16 | 26.72 | 0.25 | 0.26 | 0.25 | 0.26 | 0.25 | 0.26 | 0.32 | 0.35 | 0.3 | 0.3 | 0.25 | 0.2 | a formare una maglia di | di piccola o media pezzatura
pietra o sasso | 40x40 cm | 5 | FBRT-05-I49 | 3.5 | 6.5 | 40 | 400 | FBRC-450-08-IPFD | 5 | 400 | 40 | 7.6 | FBR-MOR-5I | 2 | 0.75 | FBR-ANG-130X30 | 1 | 3.5 | FBMESH66X66T96AR | 66x66 mm | 15.1 | 15 | SNHL115 | 18 | 3 | 0.853 | 16 | 32.16 | 26.72 | 0.25 | 0.26 | 0.25 | 0.26 | 0.25 | 0.26 | 0.32 | 0.35 | 0.3 | 0.3 | 0.25 | 0.2 | a formare una maglia di | di piccola o media pezzatura
pietra o sasso | 40x40 cm | 5 | FBRT-05-I49 | 3.5 | 6.5 | 60 | 600 | FBRC-650-08-IPFD | 5 | 600 | 60 | 9.7 | FBR-MOR-5I | 2 | 0.75 | FBR-ANG-130X30 | 1 | 3.5 | FBMESH66X66T96AR | 66x66 mm | 15.1 | 15 | SNHL115 | 18 | 3 | 0.853 | 16 | 32.16 | 26.72 | 0.25 | 0.26 | 0.25 | 0.26 | 0.25 | 0.26 | 0.32 | 0.35 | 0.3 | 0.3 | 0.25 | 0.2 | a formare una maglia di | di piccola o media pezzatura
pietra o sasso | 40x40 cm | 5 | FBRT-05-I49 | 3.5 | 6.5 | 70 | 700 | FBRC-750-08-IPFD | 5 | 700 | 70 | 10.9 | FBR-MOR-5I | 2 | 0.75 | FBR-ANG-130X30 | 1 | 3.5 | FBMESH66X66T96AR | 66x66 mm | 15.1 | 15 | SNHL115 | 18 | 3 | 0.853 | 16 | 32.16 | 26.72 | 0.25 | 0.26 | 0.25 | 0.26 | 0.25 | 0.26 | 0.32 | 0.35 | 0.3 | 0.3 | 0.25 | 0.2 | a formare una maglia di | di piccola o media pezzatura
pietra o sasso | 40x40 cm | 5 | FBRT-05-I49 | 3.5 | 6.5 | 80 | 800 | FBRC-850-08-IPFD | 5 | 800 | 80 | 11.8 | FBR-MOR-5I | 2 | 0.75 | FBR-ANG-130X30 | 1 | 3.5 | FBMESH66X66T96AR | 66x66 mm | 15.1 | 15 | SNHL115 | 18 | 3 | 0.853 | 16 | 32.16 | 26.72 | 0.25 | 0.26 | 0.25 | 0.26 | 0.25 | 0.26 | 0.32 | 0.35 | 0.3 | 0.3 | 0.25 | 0.2 | a formare una maglia di | di piccola o media pezzatura
pietra o sasso | 40x40 cm | 5 | FBRT-05-I49 | 3.5 | 6.5 | 90 | 900 | FBRC-950-08-IPFD | 5 | 900 | 90 | 12.9 | FBR-MOR-5I | 2 | 0.75 | FBR-ANG-130X30 | 1 | 3.5 | FBMESH66X66T96AR | 66x66 mm | 15.1 | 15 | SNHL115 | 18 | 3 | 0.853 | 16 | 32.16 | 26.72 | 0.25 | 0.26 | 0.25 | 0.26 | 0.25 | 0.26 | 0.32 | 0.35 | 0.3 | 0.3 | 0.25 | 0.2 | a formare una maglia di | di piccola o media pezzatura
pietra o sasso | 40x40 cm | 5 | FBRT-05-I49 | 3.5 | 6.5 | 25 | 250 | FBRC-300-08-IPFD | 4 | 250 | 25 | 7.05 | FBR-MOR-5I | 2 | 0.75 | FBR-ANG-130X30 | 1 | 3.5 | FBMESH99X99T96AR | 99x99 mm | 11.3 | 10 | SNHL115 | 18 | 3 | 0.853 | 16 | 32.16 | 26.72 | 0.25 | 0.26 | 0.25 | 0.26 | 0.205 | 0.205 | 0.32 | 0.35 | 0.3 | 0.3 | 0.25 | 0.2 | a formare una maglia di | di piccola o media pezzatura
pietra o sasso | 40x40 cm | 5 | FBRT-05-I49 | 3.5 | 6.5 | 40 | 400 | FBRC-450-08-IPFD | 4 | 400 | 40 | 7.6 | FBR-MOR-5I | 2 | 0.75 | FBR-ANG-130X30 | 1 | 3.5 | FBMESH99X99T96AR | 99x99 mm | 11.3 | 10 | SNHL115 | 18 | 3 | 0.853 | 16 | 32.16 | 26.72 | 0.25 | 0.26 | 0.25 | 0.26 | 0.205 | 0.205 | 0.32 | 0.35 | 0.3 | 0.3 | 0.25 | 0.2 | a formare una maglia di | di piccola o media pezzatura
pietra o sasso | 40x40 cm | 5 | FBRT-05-I49 | 3.5 | 6.5 | 60 | 600 | FBRC-650-08-IPFD | 4 | 600 | 60 | 9.7 | FBR-MOR-5I | 2 | 0.75 | FBR-ANG-130X30 | 1 | 3.5 | FBMESH99X99T96AR | 99x99 mm | 11.3 | 10 | SNHL115 | 18 | 3 | 0.853 | 16 | 32.16 | 26.72 | 0.25 | 0.26 | 0.25 | 0.26 | 0.205 | 0.205 | 0.32 | 0.35 | 0.3 | 0.3 | 0.25 | 0.2 | a formare una maglia di | di piccola o media pezzatura
pietra o sasso | 40x40 cm | 5 | FBRT-05-I49 | 3.5 | 6.5 | 70 | 700 | FBRC-750-08-IPFD | 4 | 700 | 70 | 10.9 | FBR-MOR-5I | 2 | 0.75 | FBR-ANG-130X30 | 1 | 3.5 | FBMESH99X99T96AR | 99x99 mm | 11.3 | 10 | SNHL115 | 18 | 3 | 0.853 | 16 | 32.16 | 26.72 | 0.25 | 0.26 | 0.25 | 0.26 | 0.205 | 0.205 | 0.32 | 0.35 | 0.3 | 0.3 | 0.25 | 0.2 | a formare una maglia di | di piccola o media pezzatura
pietra o sasso | 40x40 cm | 5 | FBRT-05-I49 | 3.5 | 6.5 | 80 | 800 | FBRC-850-08-IPFD | 4 | 800 | 80 | 11.8 | FBR-MOR-5I | 2 | 0.75 | FBR-ANG-130X30 | 1 | 3.5 | FBMESH99X99T96AR | 99x99 mm | 11.3 | 10 | SNHL115 | 18 | 3 | 0.853 | 16 | 32.16 | 26.72 | 0.25 | 0.26 | 0.25 | 0.26 | 0.205 | 0.205 | 0.32 | 0.35 | 0.3 | 0.3 | 0.25 | 0.2 | a formare una maglia di | di piccola o media pezzatura
pietra o sasso | 40x40 cm | 5 | FBRT-05-I49 | 3.5 | 6.5 | 90 | 900 | FBRC-950-08-IPFD | 4 | 900 | 90 | 12.9 | FBR-MOR-5I | 2 | 0.75 | FBR-ANG-130X30 | 1 | 3.5 | FBMESH99X99T96AR | 99x99 mm | 11.3 | 10 | SNHL115 | 18 | 3 | 0.853 | 16 | 32.16 | 26.72 | 0.25 | 0.26 | 0.25 | 0.26 | 0.205 | 0.205 | 0.32 | 0.35 | 0.3 | 0.3 | 0.25 | 0.2 | a formare una maglia di | di piccola o media pezzatura
pietra o sasso | 40x40 cm | 5 | FBRT-05-I49 | 3.5 | 6.5 | 25 | 250 | FBRC-300-08-IPFD | 5 | 250 | 25 | 7.05 | FBR-MOR-5I | 2 | 0.75 | FBR-ANG-130X30 | 1 | 3.5 | FBMESH99X99T96AR | 99x99 mm | 11.3 | 10 | SNHL115 | 18 | 3 | 0.853 | 16 | 32.16 | 26.72 | 0.25 | 0.26 | 0.25 | 0.26 | 0.25 | 0.26 | 0.32 | 0.35 | 0.3 | 0.3 | 0.25 | 0.2 | a formare una maglia di | di piccola o media pezzatura
pietra o sasso | 40x40 cm | 5 | FBRT-05-I49 | 3.5 | 6.5 | 40 | 400 | FBRC-450-08-IPFD | 5 | 400 | 40 | 7.6 | FBR-MOR-5I | 2 | 0.75 | FBR-ANG-130X30 | 1 | 3.5 | FBMESH99X99T96AR | 99x99 mm | 11.3 | 10 | SNHL115 | 18 | 3 | 0.853 | 16 | 32.16 | 26.72 | 0.25 | 0.26 | 0.25 | 0.26 | 0.25 | 0.26 | 0.32 | 0.35 | 0.3 | 0.3 | 0.25 | 0.2 | a formare una maglia di | di piccola o media pezzatura
pietra o sasso | 40x40 cm | 5 | FBRT-05-I49 | 3.5 | 6.5 | 60 | 600 | FBRC-650-08-IPFD | 5 | 600 | 60 | 9.7 | FBR-MOR-5I | 2 | 0.75 | FBR-ANG-130X30 | 1 | 3.5 | FBMESH99X99T96AR | 99x99 mm | 11.3 | 10 | SNHL115 | 18 | 3 | 0.853 | 16 | 32.16 | 26.72 | 0.25 | 0.26 | 0.25 | 0.26 | 0.25 | 0.26 | 0.32 | 0.35 | 0.3 | 0.3 | 0.25 | 0.2 | a formare una maglia di | di piccola o media pezzatura
pietra o sasso | 40x40 cm | 5 | FBRT-05-I49 | 3.5 | 6.5 | 70 | 700 | FBRC-750-08-IPFD | 5 | 700 | 70 | 10.9 | FBR-MOR-5I | 2 | 0.75 | FBR-ANG-130X30 | 1 | 3.5 | FBMESH99X99T96AR | 99x99 mm | 11.3 | 10 | SNHL115 | 18 | 3 | 0.853 | 16 | 32.16 | 26.72 | 0.25 | 0.26 | 0.25 | 0.26 | 0.25 | 0.26 | 0.32 | 0.35 | 0.3 | 0.3 | 0.25 | 0.2 | a formare una maglia di | di piccola o media pezzatura
pietra o sasso | 40x40 cm | 5 | FBRT-05-I49 | 3.5 | 6.5 | 80 | 800 | FBRC-850-08-IPFD | 5 | 800 | 80 | 11.8 | FBR-MOR-5I | 2 | 0.75 | FBR-ANG-130X30 | 1 | 3.5 | FBMESH99X99T96AR | 99x99 mm | 11.3 | 10 | SNHL115 | 18 | 3 | 0.853 | 16 | 32.16 | 26.72 | 0.25 | 0.26 | 0.25 | 0.26 | 0.25 | 0.26 | 0.32 | 0.35 | 0.3 | 0.3 | 0.25 | 0.2 | a formare una maglia di | di piccola o media pezzatura
mattone | orizzontale | 3 | FBRT-03-I49 | 1.8 | 3.33 | 50 | 500 | FBRC-650-08-IPFD | 4 | 600 | 60 | 9.7 | FBR-MOR-3I | 2 | 0.65 | FBR-ANG-190X9 | 1 | 1.95 | FBMESH66X66T96AR | 66x66 mm | 15.1 | 15 | CNHL115 | 17 | 3 | 0.604 | 15 | 32.16 | 26.72 | 0.25 | 0.26 | 0.25 | 0.26 | 0.205 | 0.205 | 0.3 | 0.3 | 0.25 | 0.26 | 0.25 | 0.2 | disposti orizzontalmente ogni circa tre / quattro ricorsi di malta
mattone | orizzontale | 3 | FBRT-03-I49 | 1.8 | 3.33 | 50 | 500 | FBRC-650-08-IPFD | 5 | 600 | 60 | 9.7 | FBR-MOR-3I | 2 | 0.65 | FBR-ANG-190X9 | 1 | 1.95 | FBMESH66X66T96AR | 66x66 mm | 15.1 | 15 | CNHL115 | 17 | 3 | 0.604 | 15 | 32.16 | 26.72 | 0.25 | 0.26 | 0.25 | 0.26 | 0.25 | 0.26 | 0.3 | 0.3 | 0.25 | 0.26 | 0.25 | 0.2 | disposti orizzontalmente ogni circa tre / quattro ricorsi di malta
mattone | orizzontale | 3 | FBRT-03-I49 | 1.8 | 3.33 | 50 | 500 | FBRC-650-08-IPFD | 4 | 600 | 60 | 9.7 | FBR-MOR-3I | 2 | 0.65 | FBR-ANG-190X9 | 1 | 1.95 | FBMESH99X99T96AR | 99x99 mm | 11.3 | 10 | CNHL115 | 17 | 3 | 0.604 | 15 | 32.16 | 26.72 | 0.25 | 0.26 | 0.25 | 0.26 | 0.205 | 0.205 | 0.3 | 0.3 | 0.25 | 0.26 | 0.25 | 0.2 | disposti orizzontalmente ogni circa tre / quattro ricorsi di malta
mattone | orizzontale | 3 | FBRT-03-I49 | 1.8 | 3.33 | 50 | 500 | FBRC-650-08-IPFD | 5 | 600 | 60 | 9.7 | FBR-MOR-3I | 2 | 0.65 | FBR-ANG-190X9 | 1 | 1.95 | FBMESH99X99T96AR | 99x99 mm | 11.3 | 10 | CNHL115 | 17 | 3 | 0.604 | 15 | 32.16 | 26.72 | 0.25 | 0.26 | 0.25 | 0.26 | 0.25 | 0.26 | 0.3 | 0.3 | 0.25 | 0.26 | 0.25 | 0.2 | disposti orizzontalmente ogni circa tre / quattro ricorsi di malta
mattone | orizzontale | 5 | FBRT-05-I49 | 3.5 | 3.33 | 50 | 500 | FBRC-650-08-IPFD | 4 | 600 | 60 | 9.7 | FBR-MOR-5I | 2 | 0.75 | FBR-ANG-190X9 | 1 | 1.95 | FBMESH66X66T96AR | 66x66 mm | 15.1 | 15 | CNHL115 | 17 | 3 | 0.604 | 15 | 32.16 | 26.72 | 0.25 | 0.26 | 0.25 | 0.26 | 0.205 | 0.205 | 0.3 | 0.3 | 0.25 | 0.26 | 0.25 | 0.2 | disposti orizzontalmente ogni circa tre / quattro ricorsi di malta
mattone | orizzontale | 5 | FBRT-05-I49 | 3.5 | 3.33 | 50 | 500 | FBRC-650-08-IPFD | 5 | 600 | 60 | 9.7 | FBR-MOR-5I | 2 | 0.75 | FBR-ANG-190X9 | 1 | 1.95 | FBMESH66X66T96AR | 66x66 mm | 15.1 | 15 | CNHL115 | 17 | 3 | 0.604 | 15 | 32.16 | 26.72 | 0.25 | 0.26 | 0.25 | 0.26 | 0.25 | 0.26 | 0.3 | 0.3 | 0.25 | 0.26 | 0.25 | 0.2 | disposti orizzontalmente ogni circa tre / quattro ricorsi di malta
mattone | orizzontale | 5 | FBRT-05-I49 | 3.5 | 3.33 | 50 | 500 | FBRC-650-08-IPFD | 4 | 600 | 60 | 9.7 | FBR-MOR-5I | 2 | 0.75 | FBR-ANG-190X9 | 1 | 1.95 | FBMESH99X99T96AR | 99x99 mm | 11.3 | 10 | CNHL115 | 17 | 3 | 0.604 | 15 | 32.16 | 26.72 | 0.25 | 0.26 | 0.25 | 0.26 | 0.205 | 0.205 | 0.3 | 0.3 | 0.25 | 0.26 | 0.25 | 0.2 | disposti orizzontalmente ogni circa tre / quattro ricorsi di malta
mattone | orizzontale | 5 | FBRT-05-I49 | 3.5 | 3.33 | 50 | 500 | FBRC-650-08-IPFD | 5 | 600 | 60 | 9.7 | FBR-MOR-5I | 2 | 0.75 | FBR-ANG-190X9 | 1 | 1.95 | FBMESH99X99T96AR | 99x99 mm | 11.3 | 10 | CNHL115 | 17 | 3 | 0.604 | 15 | 32.16 | 26.72 | 0.25 | 0.26 | 0.25 | 0.26 | 0.25 | 0.26 | 0.3 | 0.3 | 0.25 | 0.26 | 0.25 | 0.2 | disposti orizzontalmente ogni circa tre / quattro ricorsi di malta
mattone | orizzontale | 3 | FBRT-03-I49 | 1.8 | 3.33 | 50 | 500 | FBRC-650-08-IPFD | 4 | 600 | 60 | 9.7 | FBR-MOR-3I | 2 | 0.65 | FBR-ANG-190X9 | 1 | 1.95 | FBMESH66X66T96AR | 66x66 mm | 15.1 | 15 | SNHL115 | 18 | 3 | 0.853 | 16 | 32.16 | 26.72 | 0.25 | 0.26 | 0.25 | 0.26 | 0.205 | 0.205 | 0.3 | 0.3 | 0.25 | 0.26 | 0.25 | 0.2 | disposti orizzontalmente ogni circa tre / quattro ricorsi di malta
mattone | orizzontale | 3 | FBRT-03-I49 | 1.8 | 3.33 | 50 | 500 | FBRC-650-08-IPFD | 5 | 600 | 60 | 9.7 | FBR-MOR-3I | 2 | 0.65 | FBR-ANG-190X9 | 1 | 1.95 | FBMESH66X66T96AR | 66x66 mm | 15.1 | 15 | SNHL115 | 18 | 3 | 0.853 | 16 | 32.16 | 26.72 | 0.25 | 0.26 | 0.25 | 0.26 | 0.25 | 0.26 | 0.3 | 0.3 | 0.25 | 0.26 | 0.25 | 0.2 | disposti orizzontalmente ogni circa tre / quattro ricorsi di malta
mattone | orizzontale | 3 | FBRT-03-I49 | 1.8 | 3.33 | 50 | 500 | FBRC-650-08-IPFD | 4 | 600 | 60 | 9.7 | FBR-MOR-3I | 2 | 0.65 | FBR-ANG-190X9 | 1 | 1.95 | FBMESH99X99T96AR | 99x99 mm | 11.3 | 10 | SNHL115 | 18 | 3 | 0.853 | 16 | 32.16 | 26.72 | 0.25 | 0.26 | 0.25 | 0.26 | 0.205 | 0.205 | 0.3 | 0.3 | 0.25 | 0.26 | 0.25 | 0.2 | disposti orizzontalmente ogni circa tre / quattro ricorsi di malta
mattone | orizzontale | 3 | FBRT-03-I49 | 1.8 | 3.33 | 50 | 500 | FBRC-650-08-IPFD | 5 | 600 | 60 | 9.7 | FBR-MOR-3I | 2 | 0.65 | FBR-ANG-190X9 | 1 | 1.95 | FBMESH99X99T96AR | 99x99 mm | 11.3 | 10 | SNHL115 | 18 | 3 | 0.853 | 16 | 32.16 | 26.72 | 0.25 | 0.26 | 0.25 | 0.26 | 0.25 | 0.26 | 0.3 | 0.3 | 0.25 | 0.26 | 0.25 | 0.2 | disposti orizzontalmente ogni circa tre / quattro ricorsi di malta
mattone | orizzontale | 5 | FBRT-05-I49 | 3.5 | 3.33 | 50 | 500 | FBRC-650-08-IPFD | 4 | 600 | 60 | 9.7 | FBR-MOR-5I | 2 | 0.75 | FBR-ANG-190X9 | 1 | 1.95 | FBMESH66X66T96AR | 66x66 mm | 15.1 | 15 | SNHL115 | 18 | 3 | 0.853 | 16 | 32.16 | 26.72 | 0.25 | 0.26 | 0.25 | 0.26 | 0.205 | 0.205 | 0.3 | 0.3 | 0.25 | 0.26 | 0.25 | 0.2 | disposti orizzontalmente ogni circa tre / quattro ricorsi di malta
mattone | orizzontale | 5 | FBRT-05-I49 | 3.5 | 3.33 | 50 | 500 | FBRC-650-08-IPFD | 5 | 600 | 60 | 9.7 | FBR-MOR-5I | 2 | 0.75 | FBR-ANG-190X9 | 1 | 1.95 | FBMESH66X66T96AR | 66x66 mm | 15.1 | 15 | SNHL115 | 18 | 3 | 0.853 | 16 | 32.16 | 26.72 | 0.25 | 0.26 | 0.25 | 0.26 | 0.25 | 0.26 | 0.3 | 0.3 | 0.25 | 0.26 | 0.25 | 0.2 | disposti orizzontalmente ogni circa tre / quattro ricorsi di malta
mattone | orizzontale | 5 | FBRT-05-I49 | 3.5 | 3.33 | 50 | 500 | FBRC-650-08-IPFD | 4 | 600 | 60 | 9.7 | FBR-MOR-5I | 2 | 0.75 | FBR-ANG-190X9 | 1 | 1.95 | FBMESH99X99T96AR | 99x99 mm | 11.3 | 10 | SNHL115 | 18 | 3 | 0.853 | 16 | 32.16 | 26.72 | 0.25 | 0.26 | 0.25 | 0.26 | 0.205 | 0.205 | 0.3 | 0.3 | 0.25 | 0.26 | 0.25 | 0.2 | disposti orizzontalmente ogni circa tre / quattro ricorsi di malta
mattone | orizzontale | 5 | FBRT-05-I49 | 3.5 | 3.33 | 50 | 500 | FBRC-650-08-IPFD | 5 | 600 | 60 | 9.7 | FBR-MOR-5I | 2 | 0.75 | FBR-ANG-190X9 | 1 | 1.95 | FBMESH99X99T96AR | 99x99 mm | 11.3 | 10 | SNHL115 | 18 | 3 | 0.853 | 16 | 32.16 | 26.72 | 0.25 | 0.26 | 0.25 | 0.26 | 0.25 | 0.26 | 0.3 | 0.3 | 0.25 | 0.26 | 0.25 | 0.2 | disposti orizzontalmente ogni circa tre / quattro ricorsi di malta
pietra o sasso | 30x30 cm | 3 | FBRT-03-I49 | 1.8 | 7.8 | 50 | 500 | FBRC-650-08-IPFD | 4 | 600 | 60 | 9.7 | FBR-MOR-3I | 2 | 0.65 | FBR-ANG-130X30 | 1 | 3.5 | FBMESH66X66T96AR | 66x66 mm | 15.1 | 15 | CNHL115 | 17 | 3 | 0.604 | 15 | 32.16 | 26.72 | 0.25 | 0.26 | 0.25 | 0.26 | 0.205 | 0.205 | 0.45 | 0.4 | 0.35 | 0.35 | 0.25 | 0.2 | a formare una maglia di | di piccola o media pezzatura
pietra o sasso | 30x30 cm | 3 | FBRT-03-I49 | 1.8 | 7.8 | 50 | 500 | FBRC-650-08-IPFD | 5 | 600 | 60 | 9.7 | FBR-MOR-3I | 2 | 0.65 | FBR-ANG-130X30 | 1 | 3.5 | FBMESH66X66T96AR | 66x66 mm | 15.1 | 15 | CNHL115 | 17 | 3 | 0.604 | 15 | 32.16 | 26.72 | 0.25 | 0.26 | 0.25 | 0.26 | 0.25 | 0.26 | 0.45 | 0.4 | 0.35 | 0.35 | 0.25 | 0.2 | a formare una maglia di | di piccola o media pezzatura
pietra o sasso | 30x30 cm | 3 | FBRT-03-I49 | 1.8 | 7.8 | 50 | 500 | FBRC-650-08-IPFD | 4 | 600 | 60 | 9.7 | FBR-MOR-3I | 2 | 0.65 | FBR-ANG-130X30 | 1 | 3.5 | FBMESH99X99T96AR | 99x99 mm | 11.3 | 10 | CNHL115 | 17 | 3 | 0.604 | 15 | 32.16 | 26.72 | 0.25 | 0.26 | 0.25 | 0.26 | 0.205 | 0.205 | 0.45 | 0.4 | 0.35 | 0.35 | 0.25 | 0.2 | a formare una maglia di | di piccola o media pezzatura
pietra o sasso | 30x30 cm | 3 | FBRT-03-I49 | 1.8 | 7.8 | 50 | 500 | FBRC-650-08-IPFD | 5 | 600 | 60 | 9.7 | FBR-MOR-3I | 2 | 0.65 | FBR-ANG-130X30 | 1 | 3.5 | FBMESH99X99T96AR | 99x99 mm | 11.3 | 10 | CNHL115 | 17 | 3 | 0.604 | 15 | 32.16 | 26.72 | 0.25 | 0.26 | 0.25 | 0.26 | 0.25 | 0.26 | 0.45 | 0.4 | 0.35 | 0.35 | 0.25 | 0.2 | a formare una maglia di | di piccola o media pezzatura
pietra o sasso | 40x40 cm | 3 | FBRT-03-I49 | 1.8 | 6.5 | 50 | 500 | FBRC-650-08-IPFD | 4 | 600 | 60 | 9.7 | FBR-MOR-3I | 2 | 0.65 | FBR-ANG-130X30 | 1 | 3.5 | FBMESH66X66T96AR | 66x66 mm | 15.1 | 15 | CNHL115 | 17 | 3 | 0.604 | 15 | 32.16 | 26.72 | 0.25 | 0.26 | 0.25 | 0.26 | 0.205 | 0.205 | 0.32 | 0.35 | 0.3 | 0.3 | 0.25 | 0.2 | a formare una maglia di | di piccola o media pezzatura
pietra o sasso | 40x40 cm | 3 | FBRT-03-I49 | 1.8 | 6.5 | 50 | 500 | FBRC-650-08-IPFD | 5 | 600 | 60 | 9.7 | FBR-MOR-3I | 2 | 0.65 | FBR-ANG-130X30 | 1 | 3.5 | FBMESH66X66T96AR | 66x66 mm | 15.1 | 15 | CNHL115 | 17 | 3 | 0.604 | 15 | 32.16 | 26.72 | 0.25 | 0.26 | 0.25 | 0.26 | 0.25 | 0.26 | 0.32 | 0.35 | 0.3 | 0.3 | 0.25 | 0.2 | a formare una maglia di | di piccola o media pezzatura
pietra o sasso | 40x40 cm | 3 | FBRT-03-I49 | 1.8 | 6.5 | 50 | 500 | FBRC-650-08-IPFD | 4 | 600 | 60 | 9.7 | FBR-MOR-3I | 2 | 0.65 | FBR-ANG-130X30 | 1 | 3.5 | FBMESH99X99T96AR | 99x99 mm | 11.3 | 10 | CNHL115 | 17 | 3 | 0.604 | 15 | 32.16 | 26.72 | 0.25 | 0.26 | 0.25 | 0.26 | 0.205 | 0.205 | 0.32 | 0.35 | 0.3 | 0.3 | 0.25 | 0.2 | a formare una maglia di | di piccola o media pezzatura
pietra o sasso | 40x40 cm | 3 | FBRT-03-I49 | 1.8 | 6.5 | 50 | 500 | FBRC-650-08-IPFD | 5 | 600 | 60 | 9.7 | FBR-MOR-3I | 2 | 0.65 | FBR-ANG-130X30 | 1 | 3.5 | FBMESH99X99T96AR | 99x99 mm | 11.3 | 10 | CNHL115 | 17 | 3 | 0.604 | 15 | 32.16 | 26.72 | 0.25 | 0.26 | 0.25 | 0.26 | 0.25 | 0.26 | 0.32 | 0.35 | 0.3 | 0.3 | 0.25 | 0.2 | a formare una maglia di | di piccola o media pezzatura
pietra o sasso | 30x30 cm | 5 | FBRT-05-I49 | 3.5 | 7.8 | 50 | 500 | FBRC-650-08-IPFD | 4 | 600 | 60 | 9.7 | FBR-MOR-5I | 2 | 0.75 | FBR-ANG-130X30 | 1 | 3.5 | FBMESH66X66T96AR | 66x66 mm | 15.1 | 15 | CNHL115 | 17 | 3 | 0.604 | 15 | 32.16 | 26.72 | 0.25 | 0.26 | 0.25 | 0.26 | 0.205 | 0.205 | 0.45 | 0.4 | 0.35 | 0.35 | 0.25 | 0.2 | a formare una maglia di | di piccola o media pezzatura
pietra o sasso | 30x30 cm | 5 | FBRT-05-I49 | 3.5 | 7.8 | 50 | 500 | FBRC-650-08-IPFD | 5 | 600 | 60 | 9.7 | FBR-MOR-5I | 2 | 0.75 | FBR-ANG-130X30 | 1 | 3.5 | FBMESH66X66T96AR | 66x66 mm | 15.1 | 15 | CNHL115 | 17 | 3 | 0.604 | 15 | 32.16 | 26.72 | 0.25 | 0.26 | 0.25 | 0.26 | 0.25 | 0.26 | 0.45 | 0.4 | 0.35 | 0.35 | 0.25 | 0.2 | a formare una maglia di | di piccola o media pezzatura
pietra o sasso | 30x30 cm | 5 | FBRT-05-I49 | 3.5 | 7.8 | 50 | 500 | FBRC-650-08-IPFD | 4 | 600 | 60 | 9.7 | FBR-MOR-5I | 2 | 0.75 | FBR-ANG-130X30 | 1 | 3.5 | FBMESH99X99T96AR | 99x99 mm | 11.3 | 10 | CNHL115 | 17 | 3 | 0.604 | 15 | 32.16 | 26.72 | 0.25 | 0.26 | 0.25 | 0.26 | 0.205 | 0.205 | 0.45 | 0.4 | 0.35 | 0.35 | 0.25 | 0.2 | a formare una maglia di | di piccola o media pezzatura
pietra o sasso | 30x30 cm | 5 | FBRT-05-I49 | 3.5 | 7.8 | 50 | 500 | FBRC-650-08-IPFD | 5 | 600 | 60 | 9.7 | FBR-MOR-5I | 2 | 0.75 | FBR-ANG-130X30 | 1 | 3.5 | FBMESH99X99T96AR | 99x99 mm | 11.3 | 10 | CNHL115 | 17 | 3 | 0.604 | 15 | 32.16 | 26.72 | 0.25 | 0.26 | 0.25 | 0.26 | 0.25 | 0.26 | 0.45 | 0.4 | 0.35 | 0.35 | 0.25 | 0.2 | a formare una maglia di | di piccola o media pezzatura
pietra o sasso | 40x40 cm | 5 | FBRT-05-I49 | 3.5 | 6.5 | 50 | 500 | FBRC-650-08-IPFD | 4 | 600 | 60 | 9.7 | FBR-MOR-5I | 2 | 0.75 | FBR-ANG-130X30 | 1 | 3.5 | FBMESH66X66T96AR | 66x66 mm | 15.1 | 15 | CNHL115 | 17 | 3 | 0.604 | 15 | 32.16 | 26.72 | 0.25 | 0.26 | 0.25 | 0.26 | 0.205 | 0.205 | 0.32 | 0.35 | 0.3 | 0.3 | 0.25 | 0.2 | a formare una maglia di | di piccola o media pezzatura
pietra o sasso | 40x40 cm | 5 | FBRT-05-I49 | 3.5 | 6.5 | 50 | 500 | FBRC-650-08-IPFD | 5 | 600 | 60 | 9.7 | FBR-MOR-5I | 2 | 0.75 | FBR-ANG-130X30 | 1 | 3.5 | FBMESH66X66T96AR | 66x66 mm | 15.1 | 15 | CNHL115 | 17 | 3 | 0.604 | 15 | 32.16 | 26.72 | 0.25 | 0.26 | 0.25 | 0.26 | 0.25 | 0.26 | 0.32 | 0.35 | 0.3 | 0.3 | 0.25 | 0.2 | a formare una maglia di | di piccola o media pezzatura
pietra o sasso | 40x40 cm | 5 | FBRT-05-I49 | 3.5 | 6.5 | 50 | 500 | FBRC-650-08-IPFD | 4 | 600 | 60 | 9.7 | FBR-MOR-5I | 2 | 0.75 | FBR-ANG-130X30 | 1 | 3.5 | FBMESH99X99T96AR | 99x99 mm | 11.3 | 10 | CNHL115 | 17 | 3 | 0.604 | 15 | 32.16 | 26.72 | 0.25 | 0.26 | 0.25 | 0.26 | 0.205 | 0.205 | 0.32 | 0.35 | 0.3 | 0.3 | 0.25 | 0.2 | a formare una maglia di | di piccola o media pezzatura
pietra o sasso | 40x40 cm | 5 | FBRT-05-I49 | 3.5 | 6.5 | 50 | 500 | FBRC-650-08-IPFD | 5 | 600 | 60 | 9.7 | FBR-MOR-5I | 2 | 0.75 | FBR-ANG-130X30 | 1 | 3.5 | FBMESH99X99T96AR | 99x99 mm | 11.3 | 10 | CNHL115 | 17 | 3 | 0.604 | 15 | 32.16 | 26.72 | 0.25 | 0.26 | 0.25 | 0.26 | 0.25 | 0.26 | 0.32 | 0.35 | 0.3 | 0.3 | 0.25 | 0.2 | a formare una maglia di | di piccola o media pezzatura
pietra o sasso | 30x30 cm | 3 | FBRT-03-I49 | 1.8 | 7.8 | 50 | 500 | FBRC-650-08-IPFD | 4 | 600 | 60 | 9.7 | FBR-MOR-3I | 2 | 0.65 | FBR-ANG-130X30 | 1 | 3.5 | FBMESH66X66T96AR | 66x66 mm | 15.1 | 15 | SNHL115 | 18 | 3 | 0.853 | 16 | 32.16 | 26.72 | 0.25 | 0.26 | 0.25 | 0.26 | 0.205 | 0.205 | 0.45 | 0.4 | 0.35 | 0.35 | 0.25 | 0.2 | a formare una maglia di | di piccola o media pezzatura
pietra o sasso | 30x30 cm | 3 | FBRT-03-I49 | 1.8 | 7.8 | 50 | 500 | FBRC-650-08-IPFD | 5 | 600 | 60 | 9.7 | FBR-MOR-3I | 2 | 0.65 | FBR-ANG-130X30 | 1 | 3.5 | FBMESH66X66T96AR | 66x66 mm | 15.1 | 15 | SNHL115 | 18 | 3 | 0.853 | 16 | 32.16 | 26.72 | 0.25 | 0.26 | 0.25 | 0.26 | 0.25 | 0.26 | 0.45 | 0.4 | 0.35 | 0.35 | 0.25 | 0.2 | a formare una maglia di | di piccola o media pezzatura
pietra o sasso | 30x30 cm | 3 | FBRT-03-I49 | 1.8 | 7.8 | 50 | 500 | FBRC-650-08-IPFD | 4 | 600 | 60 | 9.7 | FBR-MOR-3I | 2 | 0.65 | FBR-ANG-130X30 | 1 | 3.5 | FBMESH99X99T96AR | 99x99 mm | 11.3 | 10 | SNHL115 | 18 | 3 | 0.853 | 16 | 32.16 | 26.72 | 0.25 | 0.26 | 0.25 | 0.26 | 0.205 | 0.205 | 0.45 | 0.4 | 0.35 | 0.35 | 0.25 | 0.2 | a formare una maglia di | di piccola o media pezzatura
pietra o sasso | 30x30 cm | 3 | FBRT-03-I49 | 1.8 | 7.8 | 50 | 500 | FBRC-650-08-IPFD | 5 | 600 | 60 | 9.7 | FBR-MOR-3I | 2 | 0.65 | FBR-ANG-130X30 | 1 | 3.5 | FBMESH99X99T96AR | 99x99 mm | 11.3 | 10 | SNHL115 | 18 | 3 | 0.853 | 16 | 32.16 | 26.72 | 0.25 | 0.26 | 0.25 | 0.26 | 0.25 | 0.26 | 0.45 | 0.4 | 0.35 | 0.35 | 0.25 | 0.2 | a formare una maglia di | di piccola o media pezzatura
pietra o sasso | 40x40 cm | 3 | FBRT-03-I49 | 1.8 | 6.5 | 50 | 500 | FBRC-650-08-IPFD | 4 | 600 | 60 | 9.7 | FBR-MOR-3I | 2 | 0.65 | FBR-ANG-130X30 | 1 | 3.5 | FBMESH66X66T96AR | 66x66 mm | 15.1 | 15 | SNHL115 | 18 | 3 | 0.853 | 16 | 32.16 | 26.72 | 0.25 | 0.26 | 0.25 | 0.26 | 0.205 | 0.205 | 0.32 | 0.35 | 0.3 | 0.3 | 0.25 | 0.2 | a formare una maglia di | di piccola o media pezzatura
pietra o sasso | 40x40 cm | 3 | FBRT-03-I49 | 1.8 | 6.5 | 50 | 500 | FBRC-650-08-IPFD | 5 | 600 | 60 | 9.7 | FBR-MOR-3I | 2 | 0.65 | FBR-ANG-130X30 | 1 | 3.5 | FBMESH66X66T96AR | 66x66 mm | 15.1 | 15 | SNHL115 | 18 | 3 | 0.853 | 16 | 32.16 | 26.72 | 0.25 | 0.26 | 0.25 | 0.26 | 0.25 | 0.26 | 0.32 | 0.35 | 0.3 | 0.3 | 0.25 | 0.2 | a formare una maglia di | di piccola o media pezzatura
pietra o sasso | 40x40 cm | 3 | FBRT-03-I49 | 1.8 | 6.5 | 50 | 500 | FBRC-650-08-IPFD | 4 | 600 | 60 | 9.7 | FBR-MOR-3I | 2 | 0.65 | FBR-ANG-130X30 | 1 | 3.5 | FBMESH99X99T96AR | 99x99 mm | 11.3 | 10 | SNHL115 | 18 | 3 | 0.853 | 16 | 32.16 | 26.72 | 0.25 | 0.26 | 0.25 | 0.26 | 0.205 | 0.205 | 0.32 | 0.35 | 0.3 | 0.3 | 0.25 | 0.2 | a formare una maglia di | di piccola o media pezzatura
pietra o sasso | 40x40 cm | 3 | FBRT-03-I49 | 1.8 | 6.5 | 50 | 500 | FBRC-650-08-IPFD | 5 | 600 | 60 | 9.7 | FBR-MOR-3I | 2 | 0.65 | FBR-ANG-130X30 | 1 | 3.5 | FBMESH99X99T96AR | 99x99 mm | 11.3 | 10 | SNHL115 | 18 | 3 | 0.853 | 16 | 32.16 | 26.72 | 0.25 | 0.26 | 0.25 | 0.26 | 0.25 | 0.26 | 0.32 | 0.35 | 0.3 | 0.3 | 0.25 | 0.2 | a formare una maglia di | di piccola o media pezzatura
pietra o sasso | 30x30 cm | 5 | FBRT-05-I49 | 3.5 | 7.8 | 50 | 500 | FBRC-650-08-IPFD | 4 | 600 | 60 | 9.7 | FBR-MOR-5I | 2 | 0.75 | FBR-ANG-130X30 | 1 | 3.5 | FBMESH66X66T96AR | 66x66 mm | 15.1 | 15 | SNHL115 | 18 | 3 | 0.853 | 16 | 32.16 | 26.72 | 0.25 | 0.26 | 0.25 | 0.26 | 0.205 | 0.205 | 0.45 | 0.4 | 0.35 | 0.35 | 0.25 | 0.2 | a formare una maglia di | di piccola o media pezzatura
pietra o sasso | 30x30 cm | 5 | FBRT-05-I49 | 3.5 | 7.8 | 50 | 500 | FBRC-650-08-IPFD | 5 | 600 | 60 | 9.7 | FBR-MOR-5I | 2 | 0.75 | FBR-ANG-130X30 | 1 | 3.5 | FBMESH66X66T96AR | 66x66 mm | 15.1 | 15 | SNHL115 | 18 | 3 | 0.853 | 16 | 32.16 | 26.72 | 0.25 | 0.26 | 0.25 | 0.26 | 0.25 | 0.26 | 0.45 | 0.4 | 0.35 | 0.35 | 0.25 | 0.2 | a formare una maglia di | di piccola o media pezzatura
pietra o sasso | 30x30 cm | 5 | FBRT-05-I49 | 3.5 | 7.8 | 50 | 500 | FBRC-650-08-IPFD | 4 | 600 | 60 | 9.7 | FBR-MOR-5I | 2 | 0.75 | FBR-ANG-130X30 | 1 | 3.5 | FBMESH99X99T96AR | 99x99 mm | 11.3 | 10 | SNHL115 | 18 | 3 | 0.853 | 16 | 32.16 | 26.72 | 0.25 | 0.26 | 0.25 | 0.26 | 0.205 | 0.205 | 0.45 | 0.4 | 0.35 | 0.35 | 0.25 | 0.2 | a formare una maglia di | di piccola o media pezzatura
pietra o sasso | 30x30 cm | 5 | FBRT-05-I49 | 3.5 | 7.8 | 50 | 500 | FBRC-650-08-IPFD | 5 | 600 | 60 | 9.7 | FBR-MOR-5I | 2 | 0.75 | FBR-ANG-130X30 | 1 | 3.5 | FBMESH99X99T96AR | 99x99 mm | 11.3 | 10 | SNHL115 | 18 | 3 | 0.853 | 16 | 32.16 | 26.72 | 0.25 | 0.26 | 0.25 | 0.26 | 0.25 | 0.26 | 0.45 | 0.4 | 0.35 | 0.35 | 0.25 | 0.2 | a formare una maglia di | di piccola o media pezzatura
pietra o sasso | 40x40 cm | 5 | FBRT-05-I49 | 3.5 | 6.5 | 50 | 500 | FBRC-650-08-IPFD | 4 | 600 | 60 | 9.7 | FBR-MOR-5I | 2 | 0.75 | FBR-ANG-130X30 | 1 | 3.5 | FBMESH66X66T96AR | 66x66 mm | 15.1 | 15 | SNHL115 | 18 | 3 | 0.853 | 16 | 32.16 | 26.72 | 0.25 | 0.26 | 0.25 | 0.26 | 0.205 | 0.205 | 0.32 | 0.35 | 0.3 | 0.3 | 0.25 | 0.2 | a formare una maglia di | di piccola o media pezzatura
pietra o sasso | 40x40 cm | 5 | FBRT-05-I49 | 3.5 | 6.5 | 50 | 500 | FBRC-650-08-IPFD | 5 | 600 | 60 | 9.7 | FBR-MOR-5I | 2 | 0.75 | FBR-ANG-130X30 | 1 | 3.5 | FBMESH66X66T96AR | 66x66 mm | 15.1 | 15 | SNHL115 | 18 | 3 | 0.853 | 16 | 32.16 | 26.72 | 0.25 | 0.26 | 0.25 | 0.26 | 0.25 | 0.26 | 0.32 | 0.35 | 0.3 | 0.3 | 0.25 | 0.2 | a formare una maglia di | di piccola o media pezzatura
pietra o sasso | 40x40 cm | 5 | FBRT-05-I49 | 3.5 | 6.5 | 50 | 500 | FBRC-650-08-IPFD | 4 | 600 | 60 | 9.7 | FBR-MOR-5I | 2 | 0.75 | FBR-ANG-130X30 | 1 | 3.5 | FBMESH99X99T96AR | 99x99 mm | 11.3 | 10 | SNHL115 | 18 | 3 | 0.853 | 16 | 32.16 | 26.72 | 0.25 | 0.26 | 0.25 | 0.26 | 0.205 | 0.205 | 0.32 | 0.35 | 0.3 | 0.3 | 0.25 | 0.2 | a formare una maglia di | di piccola o media pezzatura
pietra o sasso | 40x40 cm | 5 | FBRT-05-I49 | 3.5 | 6.5 | 50 | 500 | FBRC-650-08-IPFD | 5 | 600 | 60 | 9.7 | FBR-MOR-5I | 2 | 0.75 | FBR-ANG-130X30 | 1 | 3.5 | FBMESH99X99T96AR | 99x99 mm | 11.3 | 10 | SNHL115 | 18 | 3 | 0.853 | 16 | 32.16 | 26.72 | 0.25 | 0.26 | 0.25 | 0.26 | 0.25 | 0.26 | 0.32 | 0.35 | 0.3 | 0.3 | 0.25 | 0.2 | a formare una maglia di | di piccola o media pezzatura
mattone | orizzontale | 3 | FBRT-03-I49 | 1.8 | 3.33 | 50 | 500 | FBRC-650-08-IPFD | 4 | 600 | 60 | 9.7 | FBR-MOR-3I | 2 | 0.65 | FBR-ANG-190X9 | 1 | 1.95 | FBMESH66X66T96AR | 66x66 mm | 15.1 | 15 | CNHL115 | 17 | 3 | 0.604 | 15 | 32.16 | 26.72 | 0.25 | 0.26 | 0.25 | 0.26 | 0.205 | 0.205 | 0.3 | 0.3 | 0.25 | 0.26 | 0.25 | 0.2 | disposti orizzontalmente ogni circa tre / quattro ricorsi di malta
mattone | orizzontale | 3 | FBRT-03-I49 | 1.8 | 3.33 | 50 | 500 | FBRC-650-08-IPFD | 5 | 600 | 60 | 9.7 | FBR-MOR-3I | 2 | 0.65 | FBR-ANG-190X9 | 1 | 1.95 | FBMESH66X66T96AR | 66x66 mm | 15.1 | 15 | CNHL115 | 17 | 3 | 0.604 | 15 | 32.16 | 26.72 | 0.25 | 0.26 | 0.25 | 0.26 | 0.25 | 0.26 | 0.3 | 0.3 | 0.25 | 0.26 | 0.25 | 0.2 | disposti orizzontalmente ogni circa tre / quattro ricorsi di malta
mattone | orizzontale | 3 | FBRT-03-I49 | 1.8 | 3.33 | 50 | 500 | FBRC-650-08-IPFD | 4 | 600 | 60 | 9.7 | FBR-MOR-3I | 2 | 0.65 | FBR-ANG-190X9 | 1 | 1.95 | FBMESH99X99T96AR | 99x99 mm | 11.3 | 10 | CNHL115 | 17 | 3 | 0.604 | 15 | 32.16 | 26.72 | 0.25 | 0.26 | 0.25 | 0.26 | 0.205 | 0.205 | 0.3 | 0.3 | 0.25 | 0.26 | 0.25 | 0.2 | disposti orizzontalmente ogni circa tre / quattro ricorsi di malta
mattone | orizzontale | 3 | FBRT-03-I49 | 1.8 | 3.33 | 50 | 500 | FBRC-650-08-IPFD | 5 | 600 | 60 | 9.7 | FBR-MOR-3I | 2 | 0.65 | FBR-ANG-190X9 | 1 | 1.95 | FBMESH99X99T96AR | 99x99 mm | 11.3 | 10 | CNHL115 | 17 | 3 | 0.604 | 15 | 32.16 | 26.72 | 0.25 | 0.26 | 0.25 | 0.26 | 0.25 | 0.26 | 0.3 | 0.3 | 0.25 | 0.26 | 0.25 | 0.2 | disposti orizzontalmente ogni circa tre / quattro ricorsi di malta
mattone | orizzontale | 5 | FBRT-05-I49 | 3.5 | 3.33 | 50 | 500 | FBRC-650-08-IPFD | 4 | 600 | 60 | 9.7 | FBR-MOR-5I | 2 | 0.75 | FBR-ANG-190X9 | 1 | 1.95 | FBMESH66X66T96AR | 66x66 mm | 15.1 | 15 | CNHL115 | 17 | 3 | 0.604 | 15 | 32.16 | 26.72 | 0.25 | 0.26 | 0.25 | 0.26 | 0.205 | 0.205 | 0.3 | 0.3 | 0.25 | 0.26 | 0.25 | 0.2 | disposti orizzontalmente ogni circa tre / quattro ricorsi di malta
mattone | orizzontale | 5 | FBRT-05-I49 | 3.5 | 3.33 | 50 | 500 | FBRC-650-08-IPFD | 5 | 600 | 60 | 9.7 | FBR-MOR-5I | 2 | 0.75 | FBR-ANG-190X9 | 1 | 1.95 | FBMESH66X66T96AR | 66x66 mm | 15.1 | 15 | CNHL115 | 17 | 3 | 0.604 | 15 | 32.16 | 26.72 | 0.25 | 0.26 | 0.25 | 0.26 | 0.25 | 0.26 | 0.3 | 0.3 | 0.25 | 0.26 | 0.25 | 0.2 | disposti orizzontalmente ogni circa tre / quattro ricorsi di malta
mattone | orizzontale | 5 | FBRT-05-I49 | 3.5 | 3.33 | 50 | 500 | FBRC-650-08-IPFD | 4 | 600 | 60 | 9.7 | FBR-MOR-5I | 2 | 0.75 | FBR-ANG-190X9 | 1 | 1.95 | FBMESH99X99T96AR | 99x99 mm | 11.3 | 10 | CNHL115 | 17 | 3 | 0.604 | 15 | 32.16 | 26.72 | 0.25 | 0.26 | 0.25 | 0.26 | 0.205 | 0.205 | 0.3 | 0.3 | 0.25 | 0.26 | 0.25 | 0.2 | disposti orizzontalmente ogni circa tre / quattro ricorsi di malta
mattone | orizzontale | 5 | FBRT-05-I49 | 3.5 | 3.33 | 50 | 500 | FBRC-650-08-IPFD | 5 | 600 | 60 | 9.7 | FBR-MOR-5I | 2 | 0.75 | FBR-ANG-190X9 | 1 | 1.95 | FBMESH99X99T96AR | 99x99 mm | 11.3 | 10 | CNHL115 | 17 | 3 | 0.604 | 15 | 32.16 | 26.72 | 0.25 | 0.26 | 0.25 | 0.26 | 0.25 | 0.26 | 0.3 | 0.3 | 0.25 | 0.26 | 0.25 | 0.2 | disposti orizzontalmente ogni circa tre / quattro ricorsi di malta
mattone | orizzontale | 3 | FBRT-03-I49 | 1.8 | 3.33 | 50 | 500 | FBRC-650-08-IPFD | 4 | 600 | 60 | 9.7 | FBR-MOR-3I | 2 | 0.65 | FBR-ANG-190X9 | 1 | 1.95 | FBMESH66X66T96AR | 66x66 mm | 15.1 | 15 | SNHL115 | 18 | 3 | 0.853 | 16 | 32.16 | 26.72 | 0.25 | 0.26 | 0.25 | 0.26 | 0.205 | 0.205 | 0.3 | 0.3 | 0.25 | 0.26 | 0.25 | 0.2 | disposti orizzontalmente ogni circa tre / quattro ricorsi di malta
mattone | orizzontale | 3 | FBRT-03-I49 | 1.8 | 3.33 | 50 | 500 | FBRC-650-08-IPFD | 5 | 600 | 60 | 9.7 | FBR-MOR-3I | 2 | 0.65 | FBR-ANG-190X9 | 1 | 1.95 | FBMESH66X66T96AR | 66x66 mm | 15.1 | 15 | SNHL115 | 18 | 3 | 0.853 | 16 | 32.16 | 26.72 | 0.25 | 0.26 | 0.25 | 0.26 | 0.25 | 0.26 | 0.3 | 0.3 | 0.25 | 0.26 | 0.25 | 0.2 | disposti orizzontalmente ogni circa tre / quattro ricorsi di malta
mattone | orizzontale | 3 | FBRT-03-I49 | 1.8 | 3.33 | 50 | 500 | FBRC-650-08-IPFD | 4 | 600 | 60 | 9.7 | FBR-MOR-3I | 2 | 0.65 | FBR-ANG-190X9 | 1 | 1.95 | FBMESH99X99T96AR | 99x99 mm | 11.3 | 10 | SNHL115 | 18 | 3 | 0.853 | 16 | 32.16 | 26.72 | 0.25 | 0.26 | 0.25 | 0.26 | 0.205 | 0.205 | 0.3 | 0.3 | 0.25 | 0.26 | 0.25 | 0.2 | disposti orizzontalmente ogni circa tre / quattro ricorsi di malta
mattone | orizzontale | 3 | FBRT-03-I49 | 1.8 | 3.33 | 50 | 500 | FBRC-650-08-IPFD | 5 | 600 | 60 | 9.7 | FBR-MOR-3I | 2 | 0.65 | FBR-ANG-190X9 | 1 | 1.95 | FBMESH99X99T96AR | 99x99 mm | 11.3 | 10 | SNHL115 | 18 | 3 | 0.853 | 16 | 32.16 | 26.72 | 0.25 | 0.26 | 0.25 | 0.26 | 0.25 | 0.26 | 0.3 | 0.3 | 0.25 | 0.26 | 0.25 | 0.2 | disposti orizzontalmente ogni circa tre / quattro ricorsi di malta
mattone | orizzontale | 5 | FBRT-05-I49 | 3.5 | 3.33 | 50 | 500 | FBRC-650-08-IPFD | 4 | 600 | 60 | 9.7 | FBR-MOR-5I | 2 | 0.75 | FBR-ANG-190X9 | 1 | 1.95 | FBMESH66X66T96AR | 66x66 mm | 15.1 | 15 | SNHL115 | 18 | 3 | 0.853 | 16 | 32.16 | 26.72 | 0.25 | 0.26 | 0.25 | 0.26 | 0.205 | 0.205 | 0.3 | 0.3 | 0.25 | 0.26 | 0.25 | 0.2 | disposti orizzontalmente ogni circa tre / quattro ricorsi di malta
mattone | orizzontale | 5 | FBRT-05-I49 | 3.5 | 3.33 | 50 | 500 | FBRC-650-08-IPFD | 5 | 600 | 60 | 9.7 | FBR-MOR-5I | 2 | 0.75 | FBR-ANG-190X9 | 1 | 1.95 | FBMESH66X66T96AR | 66x66 mm | 15.1 | 15 | SNHL115 | 18 | 3 | 0.853 | 16 | 32.16 | 26.72 | 0.25 | 0.26 | 0.25 | 0.26 | 0.25 | 0.26 | 0.3 | 0.3 | 0.25 | 0.26 | 0.25 | 0.2 | disposti orizzontalmente ogni circa tre / quattro ricorsi di malta
mattone | orizzontale | 5 | FBRT-05-I49 | 3.5 | 3.33 | 50 | 500 | FBRC-650-08-IPFD | 4 | 600 | 60 | 9.7 | FBR-MOR-5I | 2 | 0.75 | FBR-ANG-190X9 | 1 | 1.95 | FBMESH99X99T96AR | 99x99 mm | 11.3 | 10 | SNHL115 | 18 | 3 | 0.853 | 16 | 32.16 | 26.72 | 0.25 | 0.26 | 0.25 | 0.26 | 0.205 | 0.205 | 0.3 | 0.3 | 0.25 | 0.26 | 0.25 | 0.2 | disposti orizzontalmente ogni circa tre / quattro ricorsi di malta
mattone | orizzontale | 5 | FBRT-05-I49 | 3.5 | 3.33 | 50 | 500 | FBRC-650-08-IPFD | 5 | 600 | 60 | 9.7 | FBR-MOR-5I | 2 | 0.75 | FBR-ANG-190X9 | 1 | 1.95 | FBMESH99X99T96AR | 99x99 mm | 11.3 | 10 | SNHL115 | 18 | 3 | 0.853 | 16 | 32.16 | 26.72 | 0.25 | 0.26 | 0.25 | 0.26 | 0.25 | 0.26 | 0.3 | 0.3 | 0.25 | 0.26 | 0.25 | 0.2 | disposti orizzontalmente ogni circa tre / quattro ricorsi di malta
pietra o sasso | 30x30 cm | 3 | FBRT-03-I49 | 1.8 | 7.8 | 50 | 500 | FBRC-650-08-IPFD | 4 | 600 | 60 | 9.7 | FBR-MOR-3I | 2 | 0.65 | FBR-ANG-130X30 | 1 | 3.5 | FBMESH66X66T96AR | 66x66 mm | 15.1 | 15 | CNHL115 | 17 | 3 | 0.604 | 15 | 32.16 | 26.72 | 0.25 | 0.26 | 0.25 | 0.26 | 0.205 | 0.205 | 0.45 | 0.4 | 0.35 | 0.35 | 0.25 | 0.2 | a formare una maglia di | di piccola o media pezzatura
pietra o sasso | 30x30 cm | 3 | FBRT-03-I49 | 1.8 | 7.8 | 50 | 500 | FBRC-650-08-IPFD | 5 | 600 | 60 | 9.7 | FBR-MOR-3I | 2 | 0.65 | FBR-ANG-130X30 | 1 | 3.5 | FBMESH66X66T96AR | 66x66 mm | 15.1 | 15 | CNHL115 | 17 | 3 | 0.604 | 15 | 32.16 | 26.72 | 0.25 | 0.26 | 0.25 | 0.26 | 0.25 | 0.26 | 0.45 | 0.4 | 0.35 | 0.35 | 0.25 | 0.2 | a formare una maglia di | di piccola o media pezzatura
pietra o sasso | 30x30 cm | 3 | FBRT-03-I49 | 1.8 | 7.8 | 50 | 500 | FBRC-650-08-IPFD | 4 | 600 | 60 | 9.7 | FBR-MOR-3I | 2 | 0.65 | FBR-ANG-130X30 | 1 | 3.5 | FBMESH99X99T96AR | 99x99 mm | 11.3 | 10 | CNHL115 | 17 | 3 | 0.604 | 15 | 32.16 | 26.72 | 0.25 | 0.26 | 0.25 | 0.26 | 0.205 | 0.205 | 0.45 | 0.4 | 0.35 | 0.35 | 0.25 | 0.2 | a formare una maglia di | di piccola o media pezzatura
pietra o sasso | 30x30 cm | 3 | FBRT-03-I49 | 1.8 | 7.8 | 50 | 500 | FBRC-650-08-IPFD | 5 | 600 | 60 | 9.7 | FBR-MOR-3I | 2 | 0.65 | FBR-ANG-130X30 | 1 | 3.5 | FBMESH99X99T96AR | 99x99 mm | 11.3 | 10 | CNHL115 | 17 | 3 | 0.604 | 15 | 32.16 | 26.72 | 0.25 | 0.26 | 0.25 | 0.26 | 0.25 | 0.26 | 0.45 | 0.4 | 0.35 | 0.35 | 0.25 | 0.2 | a formare una maglia di | di piccola o media pezzatura
pietra o sasso | 40x40 cm | 3 | FBRT-03-I49 | 1.8 | 6.5 | 50 | 500 | FBRC-650-08-IPFD | 4 | 600 | 60 | 9.7 | FBR-MOR-3I | 2 | 0.65 | FBR-ANG-130X30 | 1 | 3.5 | FBMESH66X66T96AR | 66x66 mm | 15.1 | 15 | CNHL115 | 17 | 3 | 0.604 | 15 | 32.16 | 26.72 | 0.25 | 0.26 | 0.25 | 0.26 | 0.205 | 0.205 | 0.32 | 0.35 | 0.3 | 0.3 | 0.25 | 0.2 | a formare una maglia di | di piccola o media pezzatura
pietra o sasso | 40x40 cm | 3 | FBRT-03-I49 | 1.8 | 6.5 | 50 | 500 | FBRC-650-08-IPFD | 5 | 600 | 60 | 9.7 | FBR-MOR-3I | 2 | 0.65 | FBR-ANG-130X30 | 1 | 3.5 | FBMESH66X66T96AR | 66x66 mm | 15.1 | 15 | CNHL115 | 17 | 3 | 0.604 | 15 | 32.16 | 26.72 | 0.25 | 0.26 | 0.25 | 0.26 | 0.25 | 0.26 | 0.32 | 0.35 | 0.3 | 0.3 | 0.25 | 0.2 | a formare una maglia di | di piccola o media pezzatura
pietra o sasso | 40x40 cm | 3 | FBRT-03-I49 | 1.8 | 6.5 | 50 | 500 | FBRC-650-08-IPFD | 4 | 600 | 60 | 9.7 | FBR-MOR-3I | 2 | 0.65 | FBR-ANG-130X30 | 1 | 3.5 | FBMESH99X99T96AR | 99x99 mm | 11.3 | 10 | CNHL115 | 17 | 3 | 0.604 | 15 | 32.16 | 26.72 | 0.25 | 0.26 | 0.25 | 0.26 | 0.205 | 0.205 | 0.32 | 0.35 | 0.3 | 0.3 | 0.25 | 0.2 | a formare una maglia di | di piccola o media pezzatura
pietra o sasso | 40x40 cm | 3 | FBRT-03-I49 | 1.8 | 6.5 | 50 | 500 | FBRC-650-08-IPFD | 5 | 600 | 60 | 9.7 | FBR-MOR-3I | 2 | 0.65 | FBR-ANG-130X30 | 1 | 3.5 | FBMESH99X99T96AR | 99x99 mm | 11.3 | 10 | CNHL115 | 17 | 3 | 0.604 | 15 | 32.16 | 26.72 | 0.25 | 0.26 | 0.25 | 0.26 | 0.25 | 0.26 | 0.32 | 0.35 | 0.3 | 0.3 | 0.25 | 0.2 | a formare una maglia di | di piccola o media pezzatura
pietra o sasso | 30x30 cm | 5 | FBRT-05-I49 | 3.5 | 7.8 | 50 | 500 | FBRC-650-08-IPFD | 4 | 600 | 60 | 9.7 | FBR-MOR-5I | 2 | 0.75 | FBR-ANG-130X30 | 1 | 3.5 | FBMESH66X66T96AR | 66x66 mm | 15.1 | 15 | CNHL115 | 17 | 3 | 0.604 | 15 | 32.16 | 26.72 | 0.25 | 0.26 | 0.25 | 0.26 | 0.205 | 0.205 | 0.45 | 0.4 | 0.35 | 0.35 | 0.25 | 0.2 | a formare una maglia di | di piccola o media pezzatura
pietra o sasso | 30x30 cm | 5 | FBRT-05-I49 | 3.5 | 7.8 | 50 | 500 | FBRC-650-08-IPFD | 5 | 600 | 60 | 9.7 | FBR-MOR-5I | 2 | 0.75 | FBR-ANG-130X30 | 1 | 3.5 | FBMESH66X66T96AR | 66x66 mm | 15.1 | 15 | CNHL115 | 17 | 3 | 0.604 | 15 | 32.16 | 26.72 | 0.25 | 0.26 | 0.25 | 0.26 | 0.25 | 0.26 | 0.45 | 0.4 | 0.35 | 0.35 | 0.25 | 0.2 | a formare una maglia di | di piccola o media pezzatura
pietra o sasso | 30x30 cm | 5 | FBRT-05-I49 | 3.5 | 7.8 | 50 | 500 | FBRC-650-08-IPFD | 4 | 600 | 60 | 9.7 | FBR-MOR-5I | 2 | 0.75 | FBR-ANG-130X30 | 1 | 3.5 | FBMESH99X99T96AR | 99x99 mm | 11.3 | 10 | CNHL115 | 17 | 3 | 0.604 | 15 | 32.16 | 26.72 | 0.25 | 0.26 | 0.25 | 0.26 | 0.205 | 0.205 | 0.45 | 0.4 | 0.35 | 0.35 | 0.25 | 0.2 | a formare una maglia di | di piccola o media pezzatura
pietra o sasso | 30x30 cm | 5 | FBRT-05-I49 | 3.5 | 7.8 | 50 | 500 | FBRC-650-08-IPFD | 5 | 600 | 60 | 9.7 | FBR-MOR-5I | 2 | 0.75 | FBR-ANG-130X30 | 1 | 3.5 | FBMESH99X99T96AR | 99x99 mm | 11.3 | 10 | CNHL115 | 17 | 3 | 0.604 | 15 | 32.16 | 26.72 | 0.25 | 0.26 | 0.25 | 0.26 | 0.25 | 0.26 | 0.45 | 0.4 | 0.35 | 0.35 | 0.25 | 0.2 | a formare una maglia di | di piccola o media pezzatura
pietra o sasso | 40x40 cm | 5 | FBRT-05-I49 | 3.5 | 6.5 | 50 | 500 | FBRC-650-08-IPFD | 4 | 600 | 60 | 9.7 | FBR-MOR-5I | 2 | 0.75 | FBR-ANG-130X30 | 1 | 3.5 | FBMESH66X66T96AR | 66x66 mm | 15.1 | 15 | CNHL115 | 17 | 3 | 0.604 | 15 | 32.16 | 26.72 | 0.25 | 0.26 | 0.25 | 0.26 | 0.205 | 0.205 | 0.32 | 0.35 | 0.3 | 0.3 | 0.25 | 0.2 | a formare una maglia di | di piccola o media pezzatura
pietra o sasso | 40x40 cm | 5 | FBRT-05-I49 | 3.5 | 6.5 | 50 | 500 | FBRC-650-08-IPFD | 5 | 600 | 60 | 9.7 | FBR-MOR-5I | 2 | 0.75 | FBR-ANG-130X30 | 1 | 3.5 | FBMESH66X66T96AR | 66x66 mm | 15.1 | 15 | CNHL115 | 17 | 3 | 0.604 | 15 | 32.16 | 26.72 | 0.25 | 0.26 | 0.25 | 0.26 | 0.25 | 0.26 | 0.32 | 0.35 | 0.3 | 0.3 | 0.25 | 0.2 | a formare una maglia di | di piccola o media pezzatura
pietra o sasso | 40x40 cm | 5 | FBRT-05-I49 | 3.5 | 6.5 | 50 | 500 | FBRC-650-08-IPFD | 4 | 600 | 60 | 9.7 | FBR-MOR-5I | 2 | 0.75 | FBR-ANG-130X30 | 1 | 3.5 | FBMESH99X99T96AR | 99x99 mm | 11.3 | 10 | CNHL115 | 17 | 3 | 0.604 | 15 | 32.16 | 26.72 | 0.25 | 0.26 | 0.25 | 0.26 | 0.205 | 0.205 | 0.32 | 0.35 | 0.3 | 0.3 | 0.25 | 0.2 | a formare una maglia di | di piccola o media pezzatura
pietra o sasso | 40x40 cm | 5 | FBRT-05-I49 | 3.5 | 6.5 | 50 | 500 | FBRC-650-08-IPFD | 5 | 600 | 60 | 9.7 | FBR-MOR-5I | 2 | 0.75 | FBR-ANG-130X30 | 1 | 3.5 | FBMESH99X99T96AR | 99x99 mm | 11.3 | 10 | CNHL115 | 17 | 3 | 0.604 | 15 | 32.16 | 26.72 | 0.25 | 0.26 | 0.25 | 0.26 | 0.25 | 0.26 | 0.32 | 0.35 | 0.3 | 0.3 | 0.25 | 0.2 | a formare una maglia di | di piccola o media pezzatura
pietra o sasso | 30x30 cm | 3 | FBRT-03-I49 | 1.8 | 7.8 | 50 | 500 | FBRC-650-08-IPFD | 4 | 600 | 60 | 9.7 | FBR-MOR-3I | 2 | 0.65 | FBR-ANG-130X30 | 1 | 3.5 | FBMESH66X66T96AR | 66x66 mm | 15.1 | 15 | SNHL115 | 18 | 3 | 0.853 | 16 | 32.16 | 26.72 | 0.25 | 0.26 | 0.25 | 0.26 | 0.205 | 0.205 | 0.45 | 0.4 | 0.35 | 0.35 | 0.25 | 0.2 | a formare una maglia di | di piccola o media pezzatura
pietra o sasso | 30x30 cm | 3 | FBRT-03-I49 | 1.8 | 7.8 | 50 | 500 | FBRC-650-08-IPFD | 5 | 600 | 60 | 9.7 | FBR-MOR-3I | 2 | 0.65 | FBR-ANG-130X30 | 1 | 3.5 | FBMESH66X66T96AR | 66x66 mm | 15.1 | 15 | SNHL115 | 18 | 3 | 0.853 | 16 | 32.16 | 26.72 | 0.25 | 0.26 | 0.25 | 0.26 | 0.25 | 0.26 | 0.45 | 0.4 | 0.35 | 0.35 | 0.25 | 0.2 | a formare una maglia di | di piccola o media pezzatura
pietra o sasso | 30x30 cm | 3 | FBRT-03-I49 | 1.8 | 7.8 | 50 | 500 | FBRC-650-08-IPFD | 4 | 600 | 60 | 9.7 | FBR-MOR-3I | 2 | 0.65 | FBR-ANG-130X30 | 1 | 3.5 | FBMESH99X99T96AR | 99x99 mm | 11.3 | 10 | SNHL115 | 18 | 3 | 0.853 | 16 | 32.16 | 26.72 | 0.25 | 0.26 | 0.25 | 0.26 | 0.205 | 0.205 | 0.45 | 0.4 | 0.35 | 0.35 | 0.25 | 0.2 | a formare una maglia di | di piccola o media pezzatura
pietra o sasso | 30x30 cm | 3 | FBRT-03-I49 | 1.8 | 7.8 | 50 | 500 | FBRC-650-08-IPFD | 5 | 600 | 60 | 9.7 | FBR-MOR-3I | 2 | 0.65 | FBR-ANG-130X30 | 1 | 3.5 | FBMESH99X99T96AR | 99x99 mm | 11.3 | 10 | SNHL115 | 18 | 3 | 0.853 | 16 | 32.16 | 26.72 | 0.25 | 0.26 | 0.25 | 0.26 | 0.25 | 0.26 | 0.45 | 0.4 | 0.35 | 0.35 | 0.25 | 0.2 | a formare una maglia di | di piccola o media pezzatura
pietra o sasso | 40x40 cm | 3 | FBRT-03-I49 | 1.8 | 6.5 | 50 | 500 | FBRC-650-08-IPFD | 4 | 600 | 60 | 9.7 | FBR-MOR-3I | 2 | 0.65 | FBR-ANG-130X30 | 1 | 3.5 | FBMESH66X66T96AR | 66x66 mm | 15.1 | 15 | SNHL115 | 18 | 3 | 0.853 | 16 | 32.16 | 26.72 | 0.25 | 0.26 | 0.25 | 0.26 | 0.205 | 0.205 | 0.32 | 0.35 | 0.3 | 0.3 | 0.25 | 0.2 | a formare una maglia di | di piccola o media pezzatura
pietra o sasso | 40x40 cm | 3 | FBRT-03-I49 | 1.8 | 6.5 | 50 | 500 | FBRC-650-08-IPFD | 5 | 600 | 60 | 9.7 | FBR-MOR-3I | 2 | 0.65 | FBR-ANG-130X30 | 1 | 3.5 | FBMESH66X66T96AR | 66x66 mm | 15.1 | 15 | SNHL115 | 18 | 3 | 0.853 | 16 | 32.16 | 26.72 | 0.25 | 0.26 | 0.25 | 0.26 | 0.25 | 0.26 | 0.32 | 0.35 | 0.3 | 0.3 | 0.25 | 0.2 | a formare una maglia di | di piccola o media pezzatura
pietra o sasso | 40x40 cm | 3 | FBRT-03-I49 | 1.8 | 6.5 | 50 | 500 | FBRC-650-08-IPFD | 4 | 600 | 60 | 9.7 | FBR-MOR-3I | 2 | 0.65 | FBR-ANG-130X30 | 1 | 3.5 | FBMESH99X99T96AR | 99x99 mm | 11.3 | 10 | SNHL115 | 18 | 3 | 0.853 | 16 | 32.16 | 26.72 | 0.25 | 0.26 | 0.25 | 0.26 | 0.205 | 0.205 | 0.32 | 0.35 | 0.3 | 0.3 | 0.25 | 0.2 | a formare una maglia di | di piccola o media pezzatura
pietra o sasso | 40x40 cm | 3 | FBRT-03-I49 | 1.8 | 6.5 | 50 | 500 | FBRC-650-08-IPFD | 5 | 600 | 60 | 9.7 | FBR-MOR-3I | 2 | 0.65 | FBR-ANG-130X30 | 1 | 3.5 | FBMESH99X99T96AR | 99x99 mm | 11.3 | 10 | SNHL115 | 18 | 3 | 0.853 | 16 | 32.16 | 26.72 | 0.25 | 0.26 | 0.25 | 0.26 | 0.25 | 0.26 | 0.32 | 0.35 | 0.3 | 0.3 | 0.25 | 0.2 | a formare una maglia di | di piccola o media pezzatura
pietra o sasso | 30x30 cm | 5 | FBRT-05-I49 | 3.5 | 7.8 | 50 | 500 | FBRC-650-08-IPFD | 4 | 600 | 60 | 9.7 | FBR-MOR-5I | 2 | 0.75 | FBR-ANG-130X30 | 1 | 3.5 | FBMESH66X66T96AR | 66x66 mm | 15.1 | 15 | SNHL115 | 18 | 3 | 0.853 | 16 | 32.16 | 26.72 | 0.25 | 0.26 | 0.25 | 0.26 | 0.205 | 0.205 | 0.45 | 0.4 | 0.35 | 0.35 | 0.25 | 0.2 | a formare una maglia di | di piccola o media pezzatura
pietra o sasso | 30x30 cm | 5 | FBRT-05-I49 | 3.5 | 7.8 | 50 | 500 | FBRC-650-08-IPFD | 5 | 600 | 60 | 9.7 | FBR-MOR-5I | 2 | 0.75 | FBR-ANG-130X30 | 1 | 3.5 | FBMESH66X66T96AR | 66x66 mm | 15.1 | 15 | SNHL115 | 18 | 3 | 0.853 | 16 | 32.16 | 26.72 | 0.25 | 0.26 | 0.25 | 0.26 | 0.25 | 0.26 | 0.45 | 0.4 | 0.35 | 0.35 | 0.25 | 0.2 | a formare una maglia di | di piccola o media pezzatura
pietra o sasso | 30x30 cm | 5 | FBRT-05-I49 | 3.5 | 7.8 | 50 | 500 | FBRC-650-08-IPFD | 4 | 600 | 60 | 9.7 | FBR-MOR-5I | 2 | 0.75 | FBR-ANG-130X30 | 1 | 3.5 | FBMESH99X99T96AR | 99x99 mm | 11.3 | 10 | SNHL115 | 18 | 3 | 0.853 | 16 | 32.16 | 26.72 | 0.25 | 0.26 | 0.25 | 0.26 | 0.205 | 0.205 | 0.45 | 0.4 | 0.35 | 0.35 | 0.25 | 0.2 | a formare una maglia di | di piccola o media pezzatura
pietra o sasso | 30x30 cm | 5 | FBRT-05-I49 | 3.5 | 7.8 | 50 | 500 | FBRC-650-08-IPFD | 5 | 600 | 60 | 9.7 | FBR-MOR-5I | 2 | 0.75 | FBR-ANG-130X30 | 1 | 3.5 | FBMESH99X99T96AR | 99x99 mm | 11.3 | 10 | SNHL115 | 18 | 3 | 0.853 | 16 | 32.16 | 26.72 | 0.25 | 0.26 | 0.25 | 0.26 | 0.25 | 0.26 | 0.45 | 0.4 | 0.35 | 0.35 | 0.25 | 0.2 | a formare una maglia di | di piccola o media pezzatura
pietra o sasso | 40x40 cm | 5 | FBRT-05-I49 | 3.5 | 6.5 | 50 | 500 | FBRC-650-08-IPFD | 4 | 600 | 60 | 9.7 | FBR-MOR-5I | 2 | 0.75 | FBR-ANG-130X30 | 1 | 3.5 | FBMESH66X66T96AR | 66x66 mm | 15.1 | 15 | SNHL115 | 18 | 3 | 0.853 | 16 | 32.16 | 26.72 | 0.25 | 0.26 | 0.25 | 0.26 | 0.205 | 0.205 | 0.32 | 0.35 | 0.3 | 0.3 | 0.25 | 0.2 | a formare una maglia di | di piccola o media pezzatura
pietra o sasso | 40x40 cm | 5 | FBRT-05-I49 | 3.5 | 6.5 | 50 | 500 | FBRC-650-08-IPFD | 5 | 600 | 60 | 9.7 | FBR-MOR-5I | 2 | 0.75 | FBR-ANG-130X30 | 1 | 3.5 | FBMESH66X66T96AR | 66x66 mm | 15.1 | 15 | SNHL115 | 18 | 3 | 0.853 | 16 | 32.16 | 26.72 | 0.25 | 0.26 | 0.25 | 0.26 | 0.25 | 0.26 | 0.32 | 0.35 | 0.3 | 0.3 | 0.25 | 0.2 | a formare una maglia di | di piccola o media pezzatura
pietra o sasso | 40x40 cm | 5 | FBRT-05-I49 | 3.5 | 6.5 | 50 | 500 | FBRC-650-08-IPFD | 4 | 600 | 60 | 9.7 | FBR-MOR-5I | 2 | 0.75 | FBR-ANG-130X30 | 1 | 3.5 | FBMESH99X99T96AR | 99x99 mm | 11.3 | 10 | SNHL115 | 18 | 3 | 0.853 | 16 | 32.16 | 26.72 | 0.25 | 0.26 | 0.25 | 0.26 | 0.205 | 0.205 | 0.32 | 0.35 | 0.3 | 0.3 | 0.25 | 0.2 | a formare una maglia di | di piccola o media pezzatura
pietra o sasso | 40x40 cm | 5 | FBRT-05-I49 | 3.5 | 6.5 | 50 | 500 | FBRC-650-08-IPFD | 5 | 600 | 60 | 9.7 | FBR-MOR-5I | 2 | 0.75 | FBR-ANG-130X30 | 1 | 3.5 | FBMESH99X99T96AR | 99x99 mm | 11.3 | 10 | SNHL115 | 18 | 3 | 0.853 | 16 | 32.16 | 26.72 | 0.25 | 0.26 | 0.25 | 0.26 | 0.25 | 0.26 | 0.32 | 0.35 | 0.3 | 0.3 | 0.25 | 0.2 | a formare una maglia di | di piccola o media pezzatura