## RI-STRUTTURA SOLAIO
|  |  | TAVOLA CRM 20-21 | MASSETTO ARMATO - Consolidamento solaio in laterocemento Rete FBMESH99X99T96AR maglia 99x99 mm, n. 10 barre/metro/lato |  |  | Tipologia rete | Maglia | €/m² rete | Diam. Trefolo | N. barre m/l | Tensione a trazione caratteristica minima del composito | sezione nominale minima della singola barra | modulo elastico a trazione equivalente minimo | resistenza a trazione caratteristica della singola barra | allungamento caratteristico a rottura minimo | resistenza caratteristica a strappo del nodo | Decadimento di resistenza a trazione e del modulo elastico per l’ambiente umido, alcalino e salino | Malta 01 | Consumo Malta 01 (kg/cm) | € Malta 01 | Malta 02 | Spessore malta (cm) | Consumo Malta 02 (kg/cm) | € Malta 02 | Malta 03 | € Malta 03 | Operaio Spec | Operaio Com | Operaio Qualificato | Pulizia Fraz. H Spec | Pulizia Fraz. H Com | Promotore Fraz. H. Spec | Promotore Fraz. H. Com | Rete Fraz. H. Spec | Rete Fraz. H. Spec | Malta Fraz. H. Spec | Malta Fraz. H. Com | Malta Fraz. H. Qual
[7 empty] | FBMESH99X99T96AR | 99x99 mm | 11.3 | 3 | 10 | 376 | 8.9 | 25000 | 4.23 | 1.78 | 0.25 | 8 | INTEGRA RIPRESA RP 415 | 14 | 23.64 | STRUTTURA STEEL FLUID SF 100 IN | 3 | 21 | 2.012 | INTEGRA SPECIAL SRA 513 | 13.56 | 32.16 | 26.72 | 29.82 | 0.05 | 0.05 | 0.1 | 0.1 | 0.05 | 0.05 | 0.3 | 0.3 | 0.3
Tipologia rete | Spessore malta (cm)
FBMESH99X99T96AR | 3
VOCE DI CAPITOLATO
Consolidamento e rinforzo di solette e solai, previa asportazione totale dello strato di calcestruzzo degradato, mediante spicconatura o demolizione con idonee attrezzature, tramite l’applicazione in opera di ciclo composto da promotore a base epossidica INTEGRA RIPRESA – RP 415 di Fibre Net o equivalente, malta strutturale duttile e incrudente STRUTTURA STEEL FLUID – SF 100 IN di Fibre Net o equivalente, premiscelata, colabile, monocomponente, espansiva in aria, fibrorinforzata con fibre rigide in acciaio di classe R4, con additivo antiritiro INTEGRA SPECIAL - SRA 513 di Fibre Net o equivalente, e rete preformata in GFRP - FBMESH99X99T96AR di Fibre Net o equivalente aventi le seguenti caratteristiche o equivalenti:
- Adesivo bicomponente INTEGRA RIPRESA – RP 415, esente da solventi, a base di leganti di polimeri epossidici, e cariche minerali appositamente selezionate, per incollaggio di calcestruzzo fresco su calcestruzzo indurito; Prodotto rispondente ai requisiti prestazionali richiesti dalla norma europea EN 1504-4;
- Malta strutturale STRUTTURA STEEL FLUID – SF 100 IN conforme alla UNI EN 1504-3, di classe R4, di tipo CC (a base di cemento idraulico), a comportamento incrudente, fibrorinforzata con fibre rigide in acciaio, espansione contrastata in aria ≥ 0.4 mm/m, espansione contrastata in acqua ≥ 0.6 mm/m resistenza a compressione 1,7,28 gg (EN 12190) > 45.0,80.0,90.0 MPa, resistenza a flessione 28 gg (EN 196-1) > 15.0,25.0,28.0 Mpa, adesione al calcestruzzo a 28 gg (EN 1542) ≥ 2.0 Mpa, modulo elastico >20.0 Gpa, reazione al fuoco Euroclasse A1, contenuto ioni cloruro ≤ 0.05 %, compatibilità termica – cicli gelo-disgelo con sali disgelanti dopo 50 cicli (misurata come adesione secondo EN 1542) ≥ 2.0 Mpa, compatibilità termica – cicli temporaleschi (shock termico) dopo 30 cicli (misurata come adesione secondo EN 1542) ≥ 2.0 Mpa., compatibilità termica – cicli termici a secco dopo 30 cicli (misurata come adesione secondo EN 1542) ≥ 2.0 Mpa., assorbimento capillare ≤ 0,2 kg•m-2•h-0.5, conducibilità termica 1,17 W/m°K. , resistente alle fessurazioni, resistenza di prima fessurazione 3.9 Mpa, resistenza a flessione di picco 8.4 Mpa, resistente alla carbonatazione accelerata;
- Additivo stagionante INTEGRA SPECIAL - SRA 513, liquido, a bassissimo contenuto di cloruri che riduce il ritiro abbassando la tensione superficiale dell’acqua presente nei pori capillari dei materiali cementizi e facilita l’espansione all’aria di malte e betoncini e calcestruzzi contenenti agenti espansivi non metallici, nei primi giorni dopo l’applicazione;
- Rete preformata in materiale composito fibrorinforzato G.F.R.P. (Glass Fiber Reinforced Polymer) di Fibre Net, o equivalente, per consolidamento strutturale di pavimentazioni, solai, volte, murature in calcestruzzo, mattoni, pietra, tufo, calcare. Componente del Sistema CRM, dotato di marcatura CE, per azioni gravitazionali, vento e sisma. Rete alcalino resistente, a maglia quadra monolitica dimensione 99x99 mm mm, prodotta con tecnologia Textrusion, costituita da fibra di vetro e resina termoindurente di tipo vinilestere-epossidico, tessitura con ordito a torcitura multipla e trama piatta inserita fra le fibre di ordito, diametro nominale dei trefoli >3 mm, avente n. 10 barre/metro/lato, tensione a trazione caratteristica del composito 376 MPa, sezione nominale della singola barra ≥ 8.9 mm2, modulo elastico a trazione equivalente ≥ 25000 N/mm2, resistenza a trazion catteristica della singola barra ≥ 4.23 kN, allungamento caratteristico a rottura 1.78 %, resistenza caratteristica a strappo del nodo ≥ 0.25 kN. Decadimento di resistenza a trazione e del modulo elastico per l’ambiente umido, alcalino e salino < 8 %.
Durante l’esecuzione del ripristino, la struttura andrà puntellata preventivamente all’intradosso e non dovrà essere sottoposta a vibrazioni d’intensità tale da compromettere l’aderenza malta – supporto per almeno 12 ore, né si potranno applicare forti sollecitazioni (carichi) prima di 48 ore dall’intervento. La malta STRUTTURA STEEL FLUID – SF 100 IN di Fibre Net può essere applicata manualmente mediante colatura previa miscelazione con betoniera a bicchiere da cantiere
INCLUSO NEL PREZZO:
La pulizia e l’umidificazione del supporto, la fornitura e la posa del promotore epossidico, della malta fluida, dell’additivo antiritiro e della rete preformata in GFRP.
ESCLUSO DAL PREZZO:
L’ asportazione totale dello strato di calcestruzzo degradato mediante spicconatura o demolizione con idonee attrezzature; i ponteggi, impalcature e/o attrezzature necessarie all’esecuzione dei lavori e le eventuali coperture installate a protezione degli agenti atmosferici, la preparazione del supporto, le barre di connessione perimetrale alla muratura da sfioccare sulla soletta a malta indurita e tutte le lavorazioni non previste nella voce.
PREZZO PER M² E SPESSORE MEDIO DI 3 CM |  |  |  |  | €/m² | 277.9041
Elementi Analisi |  | u.m. | Qtà | Prezzo € | Parziali €/m² | €/m²
RU - RISORSE UMANE
Pulizia del supporto
M01004a - operaio edile comune |  | h/m² | 0.1 | 26.72 | 2.672
Applicazione del promotore epossidico
M01002a - operaio edile specializzato |  | h/m² | 0.1 | 32.16 | 3.216
M01004a - operaio edile comune |  | h/m² | 0.1 | 26.72 | 2.672
Applicazione dellla rete preformata in GFRP
M01002a - operaio edile specializzato |  | h/m² | 0.05 | 32.16 | 1.608
M01004a - operaio edile comune |  | h/m² | 0.05 | 26.72 | 1.336
Rinforzo con malta di tipo R4 - Miscelazione e getto
M01002a - operaio edile specializzato |  | h/m² | 0.3 | 32.16 | 9.648
M01003a - operaio edile qualificato |  | h/m² | 0.3 | 29.82 | 8.946
M01004a - operaio edile comune |  | h/m² | 0.3 | 26.72 | 8.016
[5 empty] | totale risosrse umane RU | 38.114
PR - PRODOTTI DA COSTRUZIONE
Promotore epossidico - INTEGRA RIPRESA - RP 415 |  | kg | 0.8 | 23.64 | 18.912
Malta R4 - STRUTTURA STEEL FLUID - SF 100 IN |  | kg | 63 | 2.012 | 126.756
Sfrido malta R4 (3%)- STRUTTURA STEEL FLUID - SF 100 IN |  | kg | 1.89 | 2.012 | 3.8027
Additivo antiritiro - INTEGRA SPECIAL - SRA 513 |  | l | 0.65 | 13.56 | 8.814
Rete in GFRP - FBMESH99X99T96AR |  | m² | 1.1 | 11.3 | 12.43
[5 empty] | totale prodotti da costruzione PR | 170.7147
NT - NOLI E TRASPORTI
Macchina intonacatrice a pistone o coclea - miscelazione e pompaggio (a stima) |  | m² | 0.5 | 12.5 | 6.25
Compressore (a stima) |  | m² | 0.5 | 6 | 3
Trasporto |  | m² | 64.9 | 0.05 | 3.245
[5 empty] | totale prodotti da costruzione PR | 12.495
A) TOTALE PARZIALI |  |  |  |  | sommano RU + PR + NT | 221.3237
B) SPESE GENERALI 13-17% |  | % | 15 | 221.3237 | 33.1986 | 33.1986
[5 empty] | di cui oneri per la sicurezza afferenti all'impresa | 5.5581
C) UTILE DELL'APPALTATORE 10% di A + B |  | % | 10 | 233.8187 | 23.3819 | 23.3819
TOTALE LAVORAZIONI A + B + C |  | €/m² |  |  |  | 277.9041
INCIDENZA MANODOPERA (% INC. M.O.) | [5 empty] | 61.43%

## Dati (hidden)
Tipologia rete | Maglia | €/m² rete | Diam. Trefolo | N. barre m/l | Tensione a trazione caratteristica minima del composito | sezione nominale minima della singola barra | modulo elastico a trazione equivalente minimo | resistenza a trazione caratteristica della singola barra | allungamento caratteristico a rottura minimo | resistenza caratteristica a strappo del nodo | Decadimento di resistenza a trazione e del modulo elastico per l’ambiente umido, alcalino e salino | Malta 01 | Consumo Malta 01 (kg/cm) | € Malta 01 | Malta 02 | Spessore malta (cm) | Consumo Malta 02 (kg/cm) | € Malta 02 | Malta 03 | € Malta 03 | Operaio Spec | Operaio Com | Operaio Qualificato | Pulizia Fraz. H Spec | Pulizia Fraz. H Com | Promotore Fraz. H. Spec | Promotore Fraz. H. Com | Rete Fraz. H. Spec | Rete Fraz. H. Spec | Malta Fraz. H. Spec | Malta Fraz. H. Com | Malta Fraz. H. Qual
FBMESH66X66T96AR | 66x66 mm | 15.1 | 3 | 15 | 376 | 8.9 | 25000 | 4.23 | 1.78 | 0.25 | 8 | INTEGRA RIPRESA RP 415 | 14 | 23.64 | STRUTTURA STEEL FLUID SF 100 IN | 3 | 21 | 2.012 | INTEGRA SPECIAL SRA 513 | 13.56 | 32.16 | 26.72 | 29.82 | 0.05 | 0.05 | 0.1 | 0.1 | 0.05 | 0.05 | 0.3 | 0.3 | 0.3
FBMESH99X99T96AR | 99x99 mm | 11.3 | 3 | 10 | 376 | 8.9 | 25000 | 4.23 | 1.78 | 0.25 | 8 | INTEGRA RIPRESA RP 415 | 14 | 23.64 | STRUTTURA STEEL FLUID SF 100 IN | 3 | 21 | 2.012 | INTEGRA SPECIAL SRA 513 | 13.56 | 32.16 | 26.72 | 29.82 | 0.05 | 0.05 | 0.1 | 0.1 | 0.05 | 0.05 | 0.3 | 0.3 | 0.3